## NASLOVNICA
|  | UREĐENJE OKOLIŠA SA PARKIRALIŠTEM NA TRGU STJEPANA RADIĆA U VIRJU |  | TD: 180/25
Bjelovar
prosinac, 2025.
INVESTITOR:
OPĆINA VIRJE
Ul. Đure Sudete 10, Virje
OIB:80841894315
GRAĐEVINA:
UREĐENJE OKOLIŠA SA PARKIRALIŠTEM NA TRGU STJEPANA RADIĆA U VIRJU
LOKACIJA
Trg Stjepana Radića, VIRJE
k.č.br. 10484/345 k.o. Virje
T.D. : 180/25
T R O Š K O V N I K
PROJEKTANT:
Mladen Carek, mag.ing.aedif.
PROJEKTANT SURADNIK:
Andrej Skec, bacc.ing.aedif.
za Prostor EKO direktor:
Mladen Carek, mag.ing.aedif.
Bjelovar, prosinac 2025. godine
SADRŽAJ:
• Opći uvjeti uz troškovnik
• Uređenje okoliša sa parkiralištem
• Sveukupna rekapitulacija

## OPĆI UVJETI
|  | UREĐENJE OKOLIŠA SA PARKIRALIŠTEM NA TRGU STJEPANA RADIĆA U VIRJU | TD: 180/25
Bjelovar
prosinac, 2025.
OPĆI UVJETI UZ TROŠKOVNIK
UVJETI IZGRADNJE
1. Svi radovi iz ovog troškovnika moraju biti izvedeni stručno, precizno i savjesno prema danom troškovničkom opisu i projektu, te moraju odgovarati važećim tehničkim propisima i normativima.
2. U cijeni pojedinih stavaka obuhvaćeni su svi troškovi za puno dovršenje stavke, sav rad, materijal, sve pripomoći, svi prijevozi i prijenosi, razni doprinosi, dodaci i režijski troškovi, sva potrebna ispitivanja i funkcionalne probe do potpune funkcionalnosti, čišćenje, izdavanje atesta, izrada svih projekata izvedenog stanja, obučavanja korisnika opreme, sitni spojni, montažni i brtveni materijal, tehnička dokumentacija sustava, tehnički listovi, atesti i certifikati ugrađene opreme, dokumentacije za rukovanje i održavanje sustava, certifikati o protokolarnim mjerenjima, te svi drugi troškovi izvoditelja vezani na organizaciju gradilišta.
3. Sav upotrijebljeni materijal i oprema moraju biti kvalitetan i odgovarati odredbama odgovarajućih standarda i propisa. Za sav materijal i opremu koji će se upotrijebiti za građenje, izvoditelj radova mora pribaviti uvjerenje o kvaliteti materijala.
4. Eventualne izmjene materijala, opreme ili načina izvedbe tijekom gradnje moraju se izvršiti isključivo pismenim dogovorom nadzornim inženjerom, uz pismenu suglasnost investitora. Svi vantroškovnički radovi koji se neće utvrditi na gore opisani način, neće se moći priznati u obračunu. Osim toga, izvođač je obvezan pridržavati se uputa nadzora u svim pitanjima koja se odnose na izbor i obradu materijala, opreme i način izvedbe pojedinih detalja, ukoliko to nije već detaljno opisano troškovnikom, a naročito u slučajevima kada se zahtjeva izvedba van propisanih standarda.
5. U slučaju da opis pojedine stavke nije dovoljno jasan, mjerodavna je samo uputa i tumačenje nadzora. Sve eventualne nejasnoće izvođač može uputiti pismenim putem Naručitelju sukladno odredbama dokumentacije o nabavi. Naknadni zahtjevi se neće uvažiti.
6. Za sve elemente koji se ugrađuju potrebna je izmjera na objektu i provjera prije izvođenja. Po donošenju materijala i opreme na gradilište, uz poziv izvoditelja, pregled materijala obavit će nadzorni inženjer i njegovo stanje konstatirati u građevinskom dnevniku, odgovara li predmetni materijal standardima i uvjetima iz troškovnika i projekta. Zabranjena je upotreba materijala - osnovnog ili pomoćnog, koji nije predviđen opisom, nacrtima i detaljima, osim ukoliko nije dogovorno utvrđeno sa nadzornim inženjerom. Ukoliko izvođač ipak izvede radove na neodgovarajući način i od neodgovarajućih materijala, dužan je na svoj trošak izvesti iste od materijala i opreme tražene kvalitete i na opisan način, uz prethodno otklanjanje nekvalitetnih radova. Izvoditelj treba kvalitetu ugrađenih materijala i stručnosti radnika dokazati odgovarajućim atestima i uvjerenjima izdanim od strane za to ovlaštene organizacije. Po završetku izvedenih radova, ali i u toku radova ukoliko je nužno zbog usklađivanja s drugim izvoditeljima, izvoditelj radova je dužan počistiti radni prostor i susjedne prostore, plohe i prethodno izvedene radove koje je svojim radom zaprljao, ili iste radove dogovoriti sa drugim izvoditeljem a sve na svoj trošak uključivo s odvozom sveg otpadnog materijala ili opreme s gradilišta.
7. Radovi moraju biti izvedeni prema projektu, te izvoditelj ne smije vršiti nikakve promjene ili odstupanja od projekta bez odobrenja stručnog nadzora. Sva eventualna odstupanja od projekta moraju se upisati u građevinski dnevnik od strane nadzornog inženjera i moraju biti usuglašena od strane investitora.
8. Izvođač radova je dužan prije početka radova kontrolirati izmjere postojećeg stanja građevine i opreme. Ukoliko se pokažu eventualne nejednakosti između projekta i stanja na gradilištu, izvođač radova je dužan pravovremeno o tome obavijestiti investitora i nadzornog inženjera, te zatražiti objašnjenja. Sve mjere u projektnoj dokumentaciji provjeriti u naravi. Sva kontrola se vrši bez posebne naplate. Izvođač je obvezan registrirati sve izmjene i eventualna dimenzijska odstupanja stvarnog stanja od projektne dokumentacije, te sukladno tome izraditi projekt izvedbenog stanja sa stvarnim mjerama te ga dostaviti investitoru i glavnom nadzoru na odobrenje.
9. Bez odobrenja Investitora i glavnog projektanta, izvoditelj ne smije upotrebljavati materijale i opremu koji nisu predviđeni projektom ili troškovnikom. Za čitavo vrijeme građenja izvoditelj je dužan održavati potrebnu čistoću na gradilištu. Svi radovi iz troškovnika obračunat će se prema "Prosječnim normama u graditeljstvu" ukoliko u pojedinim stavkama nije drugačije označeno. Obračun radova vršiti će se prema odredbama iz ugovora između izvoditelja i investitora.
10. Nakon završetka izgradnje odnosno primopredaje radova, izvoditelj je dužan s gradilišta ukloniti o svom trošku sve privremene objekte, deponije materijala i sl. Za vrijeme izvođenja radova izvoditelj mora primjenjivati sva potrebna sredstva zaštite na radu kako bi osigurao izvođenje radova na siguran način, a u svrhu zaštite života i zdravlja svojih i drugih djelatnika, slučajnih prolaznika i sl., te osiguranja uvjeta da ne dođe do oštećenja susjednih objekata. Izvoditelj se u tijeku gradnje mora pridržavati odredba Zakona o gradnji, Zakona o zaštiti na radu i drugih važećih zakona, pravilnika i propisa.
11. Prilikom izvođenja radova, izvoditelj treba zaštititi sve susjedne plohe, postojeću opremu, dijelove konstrukcije i prethodno izvedene radove na prikladan način, tako da ne dođe do oštećenja navedenoga. Troškove zaštite treba izvoditelj uračunati u jediničnu cijenu. Ukoliko ipak dođe do oštećenja gore navedenog za koje je odgovoran izvoditelj ili njegov kooperant, dužan je iste u svom trošku dovesti u stanje prije oštećenja ili naručiti iste radove kod drugog izvoditelja na svoj teret.
12. Popravak treba izvesti u primarno određenom roku ili dogovorno. Osim navedenih općih uvjeta, za određene grupe radova vrijede posebne opće napomene kojih se zajedno sa ovim općim uvjetima treba pridržavati. Opći uvjeti na pojedinih grupa radova odnose se na sve stavke radova te grupe, osim ako u opisu stavke nije drugačije opisano. Ukoliko materijal i oprema u pojedinim stavkama nije naznačena ili nije dovoljno jasno precizirana u pogledu kvalitete, izvođač je dužan upotrijebiti prvoklasni materijal ili opremu.
13. Pri radu treba obavezno primjenjivati sve potrebne mjere zaštite na radu, naročito zaštite od požara. Ukoliko nadzorni inženjer ili koordinator II ustanovi da se izvoditelj ne pridržava pravila može mu se zabranit daljnji rad dok ga ne organizira u skladu s pravilima. Izvoditelj je također dužan ukloniti sve zaštitne i pomoćne konstrukcije u roku koji je predviđen za izvođenje radova i na svoj trošak.
14. Jedinične cijene primjenjivat će se na izvedbene količine bez obzira u kojem postotku iste odstupaju od količine u troškovniku. U cijenu koštanja treba uključiti izradu radioničkih nacrta za sve elemente koji nisu standardne proizvodnje, prvorazrednu izvedbu, dopremu, ugradnju, montažu i razmještaj. Troškovnikom su obuhvaćeni svi radovi i materijal za odgovarajuće stavke radova. Svi radovi moraju biti izvedeni kvalitetno i sa stručnom radnom snagom. Kvalitetan rad se mora postići nezavisno od uvjeta lokacije i vremenskih prilika. Za vrijeme izvođenja radova izvođač treba poduzeti sve potrebne mjere za zaštitu od oštećenja građevina, instalacija i opreme.
15. Materijali i novo ugrađena oprema za sve radove moraju odgovarati odredbama HRN-a ili jednakovrijednim, tehničkim uvjetima, ISO i DIN standardima ili jednakovrijednim, i ostalim postojećim propisima. Za sve ugrađene materijale, izvođač je dužan pribaviti ateste. U jediničnim cijenama ponuđenih stavaka moraju biti obuhvaćeni svi troškovi za potpuno dovršenje predviđenog rada, kao dobava i ugradnja materijala (bez obzira na navod u pojedinoj stavci troškovnika) sa prijevozima i prijenosima, radne skele, oplate, troškovi mehanizacije, radna snaga sa svim dodacima, svi režijski troškovi, društvene obaveze i ostalo tako da je ponuđena cijena konačna. Obračun radova vršit će se na temelju stvarno izvedenih količina a na način kako je to predviđeno u prosječnim normama u građevinarstvu, ako u pojedinoj stavci ovog troškovnika nije određen drugi način obračuna.
16. Cijene pojedinih radova moraju sadržavati sve elemente koji određuju cijenu gotovog proizvoda, a u skladu sa odredbama troškovnika. Ako izvođač sumnja u valjanost ili kvalitetu nekog propisanog materijala i drži da za takvu izvedbu ne bi mogao preuzeti odgovornost, dužan je o tome obavijestiti nadzornog inženjera pojedine vrste radova s obrazloženjem i dokumentacijom. Konačnu odluku donosi nadzorni inženjer u suglasnosti s projektantom (u slučaju ugovoranja projektantskog nadzora), uz odobrenje Investitora. Sve radove izvoditelj treba izvesti u skladu sa opisima iz troškovnika, nacrtima i detaljima izvedbe, te važećim standardima i tehničkim uvjetima za odgovarajuću vrstu radova. Svi radovi će se obračunati u skladu sa važećim građevinskim normama. Ukoliko građevinske norme ne postoje za istu vrstu radova, treba se služiti tehničkim uvjetima za izvođenje odgovarajućih radova.
17. Projektni prijedlog je u potpunosti usklađen s kriterijima značajnog doprinosa i DNSH načelom. Najmanje 70% neopasnog građevinskog otpada i otpada od rušenja nastalog na gradilištu bit će pripremljeno za ponovnu uporabu, recikliranje i oporabu drugog materijala. Građevinski dijelovi i materijali ne sadrže azbest niti tvari koje izazivaju veliku zabrinutost. Poduzeti će se mjere sukladni primjenjivom zakonodavstvu za smanjenje buke, prašine i onečišćujućih tvari.
MATERIJAL
Pod tim nazivom se podrazumjeva ukupna cijena ugrađenog materijala tj. dobavna cijena kako glavnog materijala, tako i pomoćnog, veznog i slično. U tu cijenu uključena je i cijena transportnih troškova bez obzira na prijevozno sredstvo sa svim prijenosima, utovarima i istovarima, te uskladištenje i čuvanje na gradilištu od uništenja (prebacivanje, zaštita i slično). Tu je uključeno i davanje potrebnih uzoraka kod određenih vrsta materijala, za potrebe kontrole, praćenja i analize kvalitete ugrađenog gradiva.
RAD
U kalkulaciju treba uključiti sav rad, kako glavni, tako i pomoćni, te sav unutrašnji transport, kako horizontalni tako i vertikalni. Ujedno treba uključiti i rad oko zaštite gotovih konstrukcija i opreme od štetnog atmosferskog utjecaja vlage, vrućine, hladnoće i sl. Sva potrebna čišćenja nakon završetka pojedinog rada, kod svih radova treba uključiti u jedinične cijene stavki, tj. neće se posebno plaćati, izuzev završnog čišćenja građevine.
SKELE
Sve lake, pokretne, pomoćne skele, bez obzira na visinu, ulaze u jediničnu cijenu dotičnog rada, osim fasadne skele za obradu fasade, koja se obračunava kao posebna stavka. Skela mora biti na vrijeme postavljena kako ne bi nastao zastoj u radu. Pod pojmom skela podrazumijeva se i prilaz istoj, te ograda, odnosno svi elementi potrebni za nesmetanu horizontalnu i vertikalnu komunikaciju putem iste. Kod zemljanih radova u jediničnu cijenu ulaze razupore, te mostovi za prebacivanje iskopa većih dubina. Ujedno su tu uključeni i prilazi, te mostovi za betoniranje konstrukcije i slično.
OPLATA
Kod izrade oplate predviđeno je podupiranje, uklještenje, te postava i skidanje iste. U cijenu ulazi kvašenje oplate prije betoniranja, odnosno premazivanjem odgovarajućim sredstvima za smanjenje prionjivosti betona na površinu oplate u određenim temperaturnim uvjetima ili pri određenim estetsko-tehnološkim zahtjevima konstrukcije (vidljivi betoni primjerice), kao i mazanje limenih kalupa. Po završetku betoniranja, sva se oplata nakon određenog vremena mora očistiti i sortirati.
IZMJERE
Ukoliko nije u pojedinoj stavci dan način rada, izvođač se u svemu treba pridržavati propisa HRN-a ili jednakovrijedno za pojedinu vrstu rada, prosječnih normi u građevinarstvu i uputa proizvođača materijala koji se upotrebljava ili ugrađuje.
ZIMSKI I LJETNI RAD
Ukoliko je u ugovoreni termin izvršenja kuću uključen i zimski odnosno ljetni period, to se neće posebno izvođaču priznavati na ime naknade za rad pri niskoj temperaturi, zaštita konstrukcija od hladnoće i vrućine, te atmosferskih nepogoda, odnosno sve potrebne radnje i predradnje moraju biti uključene u jedinični cijenu.
Za vrijeme zime objekat se mora zaštititi. Svi eventualni smrznuti dijelovi moraju se ukloniti i izvesti ponovo bez bilo kakve naplate. Izvođač o svom trošku mora organizirati radove u otežanim uvjetima, shodno terminskom planu gradnje i isto je uključeno u jedinične cjene (primjerice grijanje agregata, dodatci protiv smrzavanja u betonu i sl.) U ljetnim uvjetima predviđeno je prekrivanje betoniranih dijelova građevine geotekstilom ili PE folijom.
NAKNADNI RADOVI
Za naknadne radove čiji opisi se ne nalaze u troškovniku, a koji se imaju izvesti po nalogu nadzornog inženjera, obračun se vrši po stvarnim troškovima rada i materijala.
Za naknadne radove čiji se opisi nalaze u ugovornom troškovniku primjenjivati će se ugovorne jedinične cijene.
Sva odstupanja stvarno izvedenih količina u odnosu na količine predviđene projektantskim troškovima (+ ili -) obračunati će se prema stvarno izvršenim radovima što će se sporazumno riješiti između predstavnika izvođača i nadzornog inženjera odnosno investitora.
OSTALO
U jedinične cijene stavki trebaju biti uračunati svi radovi i potrebni materijali, koji eventualno nisu posebno specificirani u samom troškovniku, a koji su (prema pravilima struke i pravilima dobrog zanata) potrebni za kvalitetan završetak rada, opisanog stavkom troškovnika.
Po završetku svih radova na objektu izvođač je dužan ukloniti privremene objekte, očistiti gradilište o svom trošku odgovarajućim sredstvima čišćenja, pranja i sl. Cijela predmetna građevina od strane izvođača sa instalacijama i opremom mora se dovesti u potpuno čisto i ispravno stanje i u tom ih stanju odražavati do predaje na korištenje.
FAKTORI
Na jediničnu cijenu stavke mora biti zaračunati faktor prema postojećim gospodarskim instrumentima na osnovu zakonskih propisa. Povrh toga izvođač ima faktorom obuhvatiti i slijedeće radove, koji se neće zasebno platiti, kao naknadni rad, i to:
- | mjere higijenske i zaštite na radu svih radnika i osoba na gradilištu
- | kompletnu režiju gradilišta, uključujući dizalice, mostove, sitnu mehanizaciju i slično,
- | gradilišne priključke vode i struje, odnosno izvedbu privremenog spoja na mrežu odvodnje, a u svemu prema shemi organizacije gradilišta,
- | najamne troškove za posuđenu mehanizaciju, koju izvođač sam ne posjeduje, a potrebna mu je pri izvođenju rada,
- | nalaganje temelja prije iskopa,
- | sva ispitivanja materijala, zavarenih spojeva i ugrađenih uređaja s atestima
- | ispitivanja dimnjaka u svrhu dobivanja potvrde dimnjačara o ispravnosti istog,
- | barake za smještaj radnika i urede (kontejnere) gradilišta,
- | uskladištenje materijala i elemenata za obrtničke i instalaterske radove do njihove ugradbe,
- | uređenje gradilišta po završetku rada, sa otklanjanjem svih otpadaka, šute, ostataka građevnog materijala, inventara, pomoćnih objekata itd.
- | izvedba elaborata iskolčenja za objektat, te konačnu izradu elaborata iskolčenja za kompletno izvedenu građevinu
Sve navedeno vrijedi za obrtničke i instalaterske radove. Sve faktore u svrhu reguliranja postotka na ime pokrića režijskih i manipulativnih troškova, pripreme i organizacije gradilišta, izvođač radova dužan je ukalkulirati u jedinične cijene.

## PIO
|  | UREĐENJE OKOLIŠA SA PARKIRALIŠTEM NA TRGU STJEPANA RADIĆA U VIRJU |  |  | TD: 180/25
Bjelovar
prosinac, 2025.
RED.BR. | OPIS | JED. MJ. | KOLIČINA | JED. CIJENA | UKUPNA CIJENA
1. | PROMETNE I PJEŠAČKE POVRŠINE
1.1. | PRIPREMNI RADOVI
1.1.1 | GEODETSKO ISKOLČENJE
Izrada elaborata iskolčenja, iskolčenje trase prometne i pješačke površine koje su predmet projekta s pripadajućim objektima i sva geodetska mjerenja kojima se podaci iz projekta prenose na teren ili s terena u projekte, za cijelo vrijeme građenja, odnosno do predaje radova investitoru sa osiguranjem iskolčenja. Izvedba, kontrola kakvoće i obračun prema HC_OTU_2-04.1., HC_OTU_2-04.2.
Obračun radova:
| Rad se obračunava po kompletu izvedenih radova iskolčenja | kpl | 1 |  | 0
1.1.2. | RUŠENJE STABALA DEBLJINE (PROMJERA) OD 20 DO 70 CM
Rušenje stabala debljine od 20 do 70 cm. Stavka obuhvaća čupanje i iskop korijenja i panjeva. Utovar, istovar i prijevoz na deponij do 5 km. Uklanjanje drveća i panjeva Ø 20-70 cm. Ovaj rad obuhvaća uklanjanje drveća i panjeva s odsijecanjem grana na dužine pogodne za prijevoz, čišćenje i uklanjanje sveg nepotrebnog materijala zaostalog nakon izvedenih radova, prijevoz na odlagalište te uključivo uređenje istog. U cijenu stavke uključiti osiguranje prometa, objekata u neposrednoj blizini kao i nadzemnu i podzemnu infrastrukturu prilikom izvođenja radova na uklanjanju stabala.
Obračun radova:
| Obračun se mjeri po komadu uklonjenog stabla. | kom | 2 |  | 0
1.1.3. | UKLANJANJE GRMLJA (NISKOG I VISOKOG RASLINJA) - ŽIVICE
Stavka obuhvaća uklanjanje grmlja, šiblja i drveća do Ø 10 cm, čupanje ili iskop korijena, odsijecanje grana na dužine pogodne za prijevoz, čišćenje i uklanjanje svog nepotrebnog materijala ostalog nakon izvedenih radova, uključujući utovar i prijevoz na mjesto oporabe ili zbrinjavanja udaljeno do 10 km.
Obračun radova:
| Obračun je po m² očišćene i uređene zarasle površine. | m2 | 50 |  | 0
1.1.4. | UKLANJANJE POSTOJEĆIH CESTOVNIH RUBNJAKA
Stavka obuhvaća rušenje i uklanjanje postojećih dotrajalih cestovnih betonskih rubnjaka zajedno sa betonskom podlogom. U stavku je potrebno uračunati utovar i prijevoz demontiranih cestovnih rubnjaka na deponiju po izboru i na trošak Izvođača na daljinu do 10 km.
Obračun radova:
| Rad se obračunava po m1 demontiranih cestovnih betonskih rubnjaka. | m1 | 5 |  | 0
1.1.5. | UKLANJANJE PARKOVNIH RUBNJAKA
Rušenje i uklanjanje betonskih parkovnih rubnjaka zajedno sa betonskom podlogom. U cijenu stavke je potrebno uračunati utovar i odvoz srušenog materijala na legalnu deponiju do 10 km.
Obračun radova:
| Rad se obračunava po m1 stvarno uklonjenih parkovnih betonskih rubnjaka | m1 | 5 |  | 0
1.1.6. | REZANJE POSTOJEĆIH ASFALTIRANIH POVRŠINA
Rezanje postojećeg asfalta parkirališta u pravcu bez obzira na debljinu slojeva. Računato je i eventualno ponovno zarezivanje asfalta neposredno prije asfaltiranja radi pravilne veze s novim slojem asfalta. Radove izvoditi prema Općim tehničkim uvjetima (HC_OTU 1-03).
Obračun radova:
Rad se obračunava po m' izrezanog sloja.
| asfalt | m' | 15 |  | 0
1.1.7. | RAZBIJANJE UTOVAR I ODVOZ POSTOJEĆEG ASFALTA
Strojno razbijanje i skidanje asfalta u dogovoru s nadzornim inženjerom i upraviteljom prometne površine. Postojeći sloj asfalta prosječne debljine 6 cm (stvarnu debljinu asfalta utvrditi na licu mjesta uz prisustvo nadzornog inženjera) potrebno je ukloniti s odvozom na deponiju. U cijenu stavke uključiti utovar i odvoz na deponiju koju osigurava izvoditelj radova. Razbijanje, utovar i odvoz izrezanog asfalta i betona na deponij udaljen do 10 km, uključivo s troškom deponiranja. Zbrinavanje prema Pravilniku o građevnom otpadu i otpadu koji sadrži azbest (NN 69/16).
Obračun radova:
| Rad se obračunava po m2 uklonjene asfaltne površine | m2 | 35 |  | 0
1.1.8. | RAZBIJANJE POSTOJEĆEG BETONA I AB BETONA
Strojno razbijanje "pick hammerom" i ručno razbijanje pneumatskim čekićem dotrajalog betona i AB betona postojećih betonskih prometnih, postojećeg zdenca i ostalih površina. Rad obuhvaća razbijanje postojeće betonske površine (pješačke i manipulativne površine) u sloju debljine 10 do 15 cm, zidova dotrajalog zdenca debljine 20 cm. Stvarnu debljinu sloja postojeće betonske površine kao i dimenzije poprečnog presjeka zidova dotrajalog zdenca odredit će nadzorni inženjer na licu mjesta u toku izvođenja radova.
Obračun radova:
| Rad se obračunava po m2 stvarno uklonjenog betona prometne i ostale površine te zidova dotrajalog zdenca. | m2 | 130 |  | 0
1.1.9. | UTOVAR I ODVOZ RAZBIJENOG BETONA
Utovar i odvoz prethodno razbijenog betona na deponiju udaljenu do 10 km, uključivo i trošak deponiranja.
Obračun radova:
| Rad se obračunava po m3 odveženog betona | m3 | 20 |  | 0
| Ukupno 1.1. - PRIPREMNI RADOVI |  |  |  | 0
1.2. | ZEMLJANI RADOVI
ISKOP Svi radovi na iskopu obuhvaćaju i utovar i odvoz viška iskopa te njegovo zbrinjavanje na odgovarajućoj deponiji (do 10 km udaljenosti) i obradit će se u zasebnoj stavci. Radovi se izvode u skladu s Općim tehničkim uvjetima za radove na cestama (OTU 2024). NAPOMENA: Ponuditelj daje jedinstvenu cijenu, a na temelju pregleda dokumentacije i lokacije izvođenja.
1.2.1. | STROJNI ISKOP TAMPONA POSTOJEĆE PODLOGE PROMETNE I PJEŠAČKE POVRŠINE
Rad obuhvaća iskop svih nosivih slojeva podloge (tampona) postojeće prometne površine parkirališta (nakon što se uklone postojeći dotrajali asfalt i betonske površine), prosječne debljine 30 cm. Stvarnu debljinu postojećeg tampona potrebno je odrediti na licu mjestu uz prisustvo nadzornog inženjera. Iskopani materijal se odmah tovari na kamione i odvozi na deponiju udaljenu do 10 km po izboru i na trošak Izvođača.
Obračun radova:
| Rad se mjeri po m3 stvarno iskopanog tampona. | m³ | 50 |  | 0
1.2.2. | ISKOP HUMUSA
Strojno skidanje površinskog sloja humusa dubine do 20 cm cijelom površinom prometnice, parkirališta, pješačkih površina i sportskih terena. Stavka obuhvaća utovar i odvoz skinutog humusa na deponiju. Rad obuhvaća površinski iskop humusa i njegovo prebacivanje u stalno ili privremeno odlagalište (mora se ukloniti prije završetka radova) . Rad mora biti obavljen u skladu s propisima, programom kontrole i osiguranja kakvoće (PKOK), projektom organizacije građenja (POG), zahtjevima nadzornog inženjera i HC_OTU 3-03.1 Materijal iz iskopa za nasipavanje okolnog terena mora odobriti nadzorni inženjer upisom u građevinski dnevnik. Humus se iskopava strojno, buldozerima, bagerima ili univerzalnim strojevima.
Obračun radova:
| Rad se mjeri po kubičnom metru stvarno iskopanog humusa, mjereno u idealno sraslom stanju volumena uklonjenog materijala | m³ | 55 |  | 0
1.2.3. | ISKOP U MATERIJALU "C" KATEGORIJE
Strojni i ručni iskop zemljanog materijala C kategorije. Iskop se uglavnom predviđa strojno pomoću prikladne mehanizacije (bagera ili rovokopača), dok se ručno predviđa samo na mjestima gdje se iskop ne može izvršiti mehanizacijom (kolizija sa postojećim nadzemnim, podzemnim objektima i instalacijama vodovoda, TF-a, EE kablova, plinovoda i dr.). Iskopani materijal se tovari na kamione i odvozi na privremenu deponiju udaljenu do 10km. Manji dio iskopanog materijala se odlaže na privremenu deponiju i kasnije će služiti za nasipavanje okolnog terena te humusiranje travnatih površina. Odvoz uključen u cijenu iskopa. Iskop se obavlja prema visinskim kotama iz projekta te propisanim nagibima kosina u trasi izvedbe parkirališta i pješačkih površina (prometnih površina) te svih ostalih potrebnih površina prosječne dubine 20cm. U cijenu stavke uključiti i planiranje dna iskopa s točnošću ± 2 cm prema projektiranoj niveleti.
Materijal za nasipavanje okolnog terena mora odobriti nadzorni inženjer upisom u građevinski dnevnik. Široki iskop treba obavljati upotrebom odgovarajuće mehanizacije, a ručni rad treba ograničiti na neophodni minimum. Sve iskope treba urediti prema predviđenim kotama i nagibima iz projekta, odnosno prema zahtjevu nadzornog inženjera. Naročitu pažnju treba posvetiti iskopu oko postojećih instalacija. Ručni iskop kod eventualnih nailaska na instalacije uračunati u cijenu stavke (predviđeno kod spojeva na javnu infrastrukturu). Izvedba, kontrola, kakvoća i obračun prema HC_OTU 3-04.3
Obračun radova:
| Obračun u m³ stvarno iskopanog i uklonjenog materijala mjereno u idealnom sraslom stanju uz prosječnu cijenu bez obzira na stvarni udio ručnog i strojnog | m³ | 50 |  | 0
1.2.4. | IZRADA POSTELJICE OD ZEMLJANIH MATERIJALA
Strojna izrada posteljice od zemljanih materijala, ujednačene nosivosti, s grubim i finim planiranjem, eventualnom sanacijom pojedinih manjih površina slabijeg materijala i zbijanjem do tražene zbijenosti (min. 25 MN/m2) uz potrebno vlaženje ili sušenje. Izvedba radova, obračun radova i kontrola kvalitete prema OTU 3-12.1. i OTU 3.20.
U cijeni je uključen sav rad, materijal te prevozi, potrebni za potpuno dovršenje uređene i zbijene posteljice.
Obračun radova:
| Rad se obračunava u m2 uređene i zbijene posteljice. | m2 | 360 |  | 0
1.2.5. | DOBAVA I UGRADNJA GEOTEKSTILA
Obuhvaća uređenje slabo nosivog tla i posteljice oblaganjem geotekstilom, 300g/m2, a sve u skladu sa Općim tehničkim uvjetima za radove na cestama OTU 3-10.3 i normom HRN EN 13251 ili jednakovrijednoj. Stavka obuhvaća nabavu i dopremu geotekstila te sav rad i materijal potreban za ugradnju. U stavku nije uračunat preklop. Rad se mjeri u metrima ugrađenog materijala na zbijenu posteljicu.
Obračun radova:
| Obračun je po m2 geotekstilom obložene posteljice. | m2 | 360 |  | 0
1.2.6. | IZRADA NOSIVOG SLOJA KOLNIČKE KONSTRUKCIJE OD KAMENOG MATERIJALA 0/63 mm
Nabava, doprema i ugradnja (strojno razastiranje, fino planiranje i zbijanje do traženog modula stišljivosti ili stupnja zbijenosti na uređenu i preuzetu podlogu) tucanika granulacije 0/63 mm za izradu nosivog sloja kolničke konstrukcije prometnice i parkirališta u sloju debljine 40 cm te pješačke površine u sloju debljine 30 cm. kakvoće i granulometrije prema zahtjevima projekta i OTU. Tucanik nanositi u slojevima i dobro uvaljati, stavka obuhvaća strojno nasipanje i razastiranje, prema potrebi vlaženje ili sušenje, planiranje nasipanih slojeva debljine i nagiba prema projektu, zbijanje strojnim i ručnim nabijačima u slojevima, a završni sloj sabiti na modul stišljivosti min. Ms 80 MN/m² na mjestu prometne površine odnosno 60MN/m² na mjestu pješačke površine i svih terena vanjskog sportskog igrališta. Gornja površina mora biti ravna (planiranje na točnost ± 1 cm), u projektiranom padu i kompaktna. Izvedba radova, obračun radova i kontrola kvalitete prema OTU 7-03 i OTU 7-08.
Obračun radova:
| Rad se obračunava po m³ izvedenog nosivog sloja kolničke konstrukcije. | m³ | 170 |  | 0
1.2.7. | ODVOZ VIŠKA MATERIJALA ISKOPA NA DEPONIJU
Utovar, odvoz i istovar viška iskopanog materijala na deponij max. udaljenosti do 10 km, a koju osigurava izvođač. Stavka obuhvaća sav potreban rad ljudi i strojeva. Zbrinavanje prema Pravilniku o građevnom otpadu i otpadu koji sadrži azbest (NN 69/16). Ukoliko Investitor zahtijeva, može tražiti odvoz materijala prema vlastitom nahođenju na parcelu do 10km.
Obračun radova:
| Obračun po m3 stvarno izvedene stavke. | m³ | 160 |  | 0
1.2.8. | GEOMEHANIČKO ISPITIVANJE
Kontrola zbijenosti kamene podloge na koju dolazi asfaltni zastor i betonski opločnici (tlakavci). Izvodi se posebnom opremom i od ovlaštene ustanove. Izvođač ujedno osigurava prikladno teretno vozilo (kamion) opterećen kamenim materijalom. Stavka obuhvaća i izradu pripadnih atesta. Kontrola zbijenosti provesti će se na mjestima koja odredi nadzorni inženjer gradilišta. Ispitivanja obuhvaćaju određivanje stupnja zbijenosti u odnosu na standardni Proctorov postupak (Sz) ili određivanje modula stišljivosti (Ms) kružnom pločom ∅ 30 cm. Zbijenost se ispituje prema metodama i zahtjevima OTU za radove na cestama (OTU 2024) i projektnoj dokumentaciji.
Obračun radova:
| Rad se obračunava po kompletno izvedenoj kontroli zbijenosti | kpl | 1 |  | 0
| Ukupno 1.2. - ZEMLJANI RADOVI |  |  |  | 0
1.3. | ASFALTERSKI RADOVI
ASFALTIRANJE PROMETNE POVRŠINE U cijenu je uključena nabava i prijevoz prethodno strojno proizvedene mješavine od agregata i bitumena kao veziva, nazivne veličine najvećeg zrna, vrste kamenog materijala i granulometrijskog sastava prema u skladu prema: HRN EN 13043:2003 (agregati); HRN EN 12591:2009 (cestograđevni bitumen) i HRN EN 13108-1:2007 (asfaltbeton) ili jadnakovrijednim normama, te utovar, prijevoz, i strojna ugradba (razastiranje i zbijanje). Izvedba, kontrola kakvoće i obračun prema HRN EN 13108-1 ili jednakovrijednoj normi te Općim tehničkim uvjetima za radove na cestama (HC_Knjiga XIV - građevinski materija i proizvodi - OTU 14-04.). Asfaltni zastor izvodi se po završenoj kontroli zbijenosti tamponskog sloja od strane za to ovlaštene i registrirane pravne osobe. Prije asfaltiranja potrebno je spojeve s postojećim asfaltom očistiti od nečistoća i premazati ih bitumenskom emulzijom. Radove izvesti prema Tehničkim uvjetima za asfaltne kolnike (HC_Zagreb, 2015), Tehničkim propisima za asfaltne kolnike (NN 48/2021) i Općim tehničkim uvjetima za radove na cestama (HC_OTU, Knjiga VII i Knjiga XIV, Zagreb 2024)
1.3.1. | IZRADA ASFALTNOG SLOJA
Rad obuhvaća izradu, dopremu i strojnu ugradnju asfaltne mješavine AC 16 surf 50/70 AG4 M4 (BNHS 16) u sloju debljine 7 cm u uvaljanom stanju.
Obračun radova:
| Rad se obračunava u m² asfaltiranje poršine | m2 | 350 |  | 0
1.3.2. | PRSKANJE POSTOJEĆE PODLOGE BITUMENSKOM EMULZIJOM
Rad obuhvaća prskanje postojeće podloge bitumenskom emulzijom radi međusobnog sljepljivanja asfaltnih slojeva. Prskanje se izvodi u količini od 1,25 - 1,30 kg/m2
Obraču radova:
| Rad se obračunava u m² izrađenog asfaltnog sloja AC11 surf 50/70, AG4 M3, d= 4 cm | m2 | 350 |  | 0
Obračun radova:
Rad se mjeri u m2 stvarno poprskane površine.
| -prometne površine | m2 | 350 |  | 0
1.3.3. | SPOJ STARE I NOVE KOLNIČKE KONSTRUKCIJE
Izrada poprečnog spoja izvedene kolničke konstrukcije sa novom kolničkom konstrukcijom. Spoj postojeće i novoizvedene kolničke konstrukcije izvodi se na način da se postojeći asfalt kod spoja reže rotacionom pilom te se nakon iskopa i izvedbe nosivog sloja postavlja bitumenska traka za brtvljenje radnog spoja te se izvodi asfaltiranje.
Obračun radova:
| Rad se mjeri u metrima izrađenog spoja | m' | 10 |  | 0
| Ukupno 1.3. - ASFALTERSKI RADOVI |  |  |  | 0
1.4. | MONTAŽNI RADOVI
1.4.1. | CESTOVNI RUBNJACI 15x25x100 cm
Nabava, doprema i ugradnja betonskih rubnjaka prema normi HRN EN 1340:2004, HRN 1340:2004/AC 2007 ili jednakovrijednim na prethodno izvedenu podlogu od betona klase C16/20 . Postavljene rubnjake je potrebno fugirati. U cijenu stavke je uključena dobava i ugradnja podložnog betona, te sav rad i materijal potreban za potpuno dovršenje stavke. Izvedba radova, obračun radova i kontrola kvalitete prema Općim tehničkim uvjetima (HC_OTU 5-06.2.1., HC_OTU 14-09.2).
Obračun radova:
| Obračun po m' postavljenih cestovnih rubnjaka | m' | 55 |  | 0
| Ukupno 1.4. - MONTAŽNI RADOVI |  |  |  | 0
1.5. | OPREMA PROMETNE POVRŠINE
1.5.1. | VERTIKALNA SIGNALIZACIJA
Nabava, doprema i postavljanje vertikalnih prometnih znakova prema Pravilniku o prometnim znakovima, signalizaciji i opremi na cestama i važečim hrvatskim normama koje reguliraju to područje (HRN 12899-1). U stavku ulazi i izrada, bojanje i učvrščivanje znakova i stupova, lijepljenje folije,iskop i betoniranje temelja te prijevoz kao što je opisano u HC_OTU 2024. Nabava, prijevoz i postavljanje stupova od FeZn cijevi, Ø 63,5 mm. U cijenu stavke uključiti sav potreban rad i materijal za izradu betonskog temelja i postavu prometnog znaka prema istom pravilniku.
Obraćun radova:
Obračun po komadu postavljene vertikalne signalizacije
| STOP (B02) | kom | 1 |  | 0
| PARKIRALIŠTE (C39) | kom | 2 |  | 0
| DOPUNSKA PLOČA - oznaka MJESTO ZA OSOBE S INVALIDITETOM (E11) | kom | 1 |  | 0
1.5.2. | ISCRTAVANJE OZNAKA I POVRŠINA PARKIRALIŠTA ZA OSOBE S INVALIDITETOM I SMANJENOM POKRETLJIVOŠĆU (žuta boja) (H57)
Izrada crte za oznaku prostora za parkiranje isključivo vozila osoba s invaliditetom, koje su okomite u odnosu na rub kolnika. Iscrtavljanja horizontalne prometne signalizacije H57, žutom bojom prema standardu i HC_OTU 13-05. Signalizacija mora biti izvedena prema Pravilniku o prometnim znakovima, signalizaciji i opremi na cestama (NN 92/2019).
Obračun radova:
Rad se obračunava po kom iscrtanih oznaka i linija parkirališta
| -oznaka parkirališnog mjesta za osobe s invaliditetom; H57 | kom | 1 |  | 0
1.5.3. | ISCRTAVANJE OZNAKE PARKIRALIŠNIH MJESTA ZA OKOMITO PARKIRANJE (H61-1)
Iscrtavanje oznake parkirališnih mjesta za okomito parkiranje osobnih vozila. Linije se iscrtavaju u bijeloj i žutoj boji u skladu s važečim Pravilnikom o prometnim znakovima, opremi i signalizaciji na cestama i važećim hrvatskim normama (NN92/2019). U cijenu stavke uključiti sav rad, materijal i prijevoz i sve ostalo što je potrebno za dovršenje posla prema HC_OTU_13-05.
Obračun radova:
Obračun je po m izvedenih oznaka.
| -oznaka parkirališnog mjesta za okomito parkiranje H61-1; š=12 cm | m' | 47 |  | 0
| Ukupno 1.5. - OPREMA PROMETNE POVRŠINE |  |  |  | 0
REKAPITULACIJA 1. PROMETNE POVRŠINE
| 1.1. PRIPREMNI RADOVI |  |  |  | 0
| 1.2. ZEMLJANI RADOVI |  |  |  | 0
| 1.3. ASFALTERSKI RADOVI |  |  |  | 0
| 1.4. MONTAŽNI RADOVI |  |  |  | 0
| 1.5. OPREMA PROMETNE POVRŠINE |  |  |  | 0
|  | SVEUKUPNO: |  |  | 0
2. | OBORINSKA ODVODNJA
2.1. | ZEMLJANI RADOVI
2.1.1. | ISKOP ROVA ZA OBORINSKU ODVODNJU
Iskop rova za polaganje kanalizacijskih cijevi oborinske odvodnje položaja, dimenzija (prema NPP rova i HRN EN 1610:2002 i DIN 4124 ili jednakovrijednim) i u padova prema projektu. Previđena širina rova iznosi 70 cm. Iskop se obavlja strojno i ručno u tlu "C" kategorije sa svim potrebnim razupiranjima. Iskop se uglavnom predviđa strojno pomoću prikladne mehanizacije (bagera ili rovokopača), dok se ručno predviđa samo na mjestima gdje se iskop ne može izvršiti mehanizacijom (kolizija s postojećim podzemnim objektima kao vodovod, TF, EE kablovi i dr.). Radovi moraju teći u potpunoj koordinaciji s montažom cijevi. Iskopani materijal odložiti na privremenu deponiju do odvoza. Na mjestima gdje se uz iskopani rov odlaže materijal potrebno je ostaviti slobodnu površinu uz rov širine min. 0,50 m. Odvoz i deponiranje uključeno u cijenu iskopa. U cijenu stavke uračunati razupiranja rova, pa se eventualna urušavanja stijenki rova neće posebno naplačivati, i postavljanje zaštitne ograde uzduž rova zbog zaštite radnika i prolaznika za vrijeme iskopa. Obuhvaćena i demontaža i uklanjanje nakon završetka radova.
Način razupiranja i dokazivanje proračunom ili ispitivanjem odabranih podgradnih elemenata odabire izvođač radova uz ispunjavanje zahtjeva iz HRN EN 13331-1:2004 i HRN EN 13331-2:2004 ili jednakovrijednim. Izbor vrste podgradnih elemenata, njihova svojstva i dimenzije, kao i statički proračun, pregledava i odobrava nadzorni inženjer. U jediničnu cijenu treba uključiti i eventualno potrebno crpljenje podzemne vode na pojedinim dionicama kao i otežani rad zbog postavljenih razupirača. Radove izvoditi prema Općim tehničkim uvjetima (HC_OTU 3-07.).
Obračun radova:
Obračun po m3 iskopanog materijala u sraslom stanju:
| -oborinska odvodnja | m³ | 45 |  | 0
2.1.2. | ISKOP ZA PROŠIRENJE ROVA RADI IZVEDBE REVIZIONIH OKANA
Proširenje i produbljenje rova kanala sa obje strane u tlu "C" ktg. radi izvedbe revizionih okna. Predviđeno je proširenje od 0,50 m od stijenke baze revizionog okna na svaku stranu. Iskop se obavlja strojno i ručno u tlu "C" kategorije sa svim potrebnim razupiranjima. Iskopani materijal odložiti na privremenu deponiju do odvoza. U cijenu stavke uračunati razupiranja rova, pa se eventualna urušavanja stijenki rova neće posebno naplačivati, i postavljanje zaštitne ograde uzduž rova zbog zaštite radnika i prolaznika za vrijeme iskopa. Obuhvaćena i demontaža i uklanjanje nakon završetka radova.
Način razupiranja i dokazivanje proračunom ili ispitivanjem odabranih podgradnih elemenata odabire izvođač radova uz ispunjavanje zahtjeva iz HRN EN 13331-1:2004 i HRN EN 13331-2:2004 ili jednakovrijednim. Izbor vrste podgradnih elemenata, njihova svojstva i dimenzije, kao i statički proračun, pregledava i odobrava nadzorni inženjer. U jediničnu cijenu treba uključiti i eventualno potrebno crpljenje podzemne vode na pojedinim dionicama kao i otežani rad zbog postavljenih razupirača. Radove izvoditi prema Općim tehničkim uvjetima (HC_OTU 3-07.).
Obračun po m3 iskopanog materijala u sraslom stanju:
| - iskop proširenja rova revizionih okana | m³ | 2 |  | 0
2.1.3. | PLANIRANJE DNA ROVA OBORINSKE ODVODNJE
Planiranje dna rova oborinske odvodnje te revizijskih okana ručno prema projektiranoj širini i uzdužnom padu dna rova s točnošću ±2 cm. Iskopani materijal izbaciti van rova, na udaljenost min. 1,0 m od ruba rova. U cijenu stavke uključiti i visinsku provjeru iskopa. Radove izvoditi prema Općim tehničkim uvjetima (HC_OTU 3-07.).
Obračun radova:
Rad se obračunava po m² isplanirane površine dna odvodnje:
| -oborinska odvodnja | m² | 28 |  | 0
2.1.4. | IZVEDBA PODLOGE REVIZIJSKOG OKNA
Dobava, doprema i ugradnja (razastiranje i planiranje) i zbijanje do traženog modula stišljivosti ili stupnja zbijenosti) šljunčanog materijala granulacije 0-63 mm, na uređenu i preuzetu podlogu, za izradu posteljice ispod donje ploče revizijskih okana u sloju debljine 10 cm. Radove izvoditi prema Općim tehnčkim uvjetima (HC_OTU 5-06.3.).
Obračun radova:
Obračun po m³ ugrađenog materijala u zbijenom stanju.
| -oborinska odvodnja | m³ | 0.5 |  | 0
2.1.5. | IZVEDBA PODLOGE I OBLOGE CIJEVI
Nabava, doprema i ugradba pijeska za podlogu i oblogu cijevi kanala cjevovoda oborinske odvodnje (prema poprečnom presjeku rova iz projektne dokumentacije i prema EN 1046 i EN 1610:2002 ili jednakovrijednoj) na cijeloj širini dna, za polaganje kanalizacije, koja mora biti isplanirana i sabijena prema zahtjevima iz projekta. Ovisno o postojećem stanju nakon iskopa i u dogovoru s nadzornim inženjerom koristiti pijesak granulacije 0-4mm. Ugradnja slojeva prema normalnom poprečnom profilu rova iz projektne dokumentacije. Posteljica se izvodi od 2 dijela: donji dio ispod cijevi (d=10cm), razastrti cijelom širinom kanala, poravnati u to no projektiranoj visini i nagibu, te strojno zbiti na Ms ≥ 20MN/m². Posebno dobro nabiti posteljicu bočno oko cijevi. Zbijenost gornje površine gotove posteljice; Ms ≥ 20MN/m². Zasipavanjem cijevi (d=30cm) pijeskom stvara se rasterećujući bočni pritisak zemljanog materijala na cijev. Rad obuhvaća dobavu, dopremu, razvoz, ubacivanje, ugradnja u jednom ili dva sloja i razastiranje pijeska s potrebnim podbijanjem. U cijeni je uključen i ostali materijal (podlošci, jahači ili drugi umeci), kao i sav pomoćni pribor, materijal i rad koji se koristi za osiguranje položaja cijevi. Stavka obuhvaća i potreban rad na formiranju ležišta cijevi. Radove izvoditi prema Općim tehnčkim uvjetima ( HC_OTU 5-06.4).
Obračun radova:
Obračun po m³ ugrađenog materijala u zbijenom stanju:
Podloga:
| -oborinska odvodnja | m³ | 3 |  | 0
Obloga:
| -oborinska odvodnja | m³ | 12.5 |  | 0
2.1.6 | ZATRPAVANJE ROVA OBORINSKE KANALIZACIJE I REVIZIONIH OKANA ZEMLJANIM MATERIJALOM IZ ISKOPA
Zatrpavanje preostalog dijela rova oborinske odvodnje i revizionih okana zemljanim materijalom iz iskopa nakon izvedbe obloge cjevovoda u cijeloj visini iskopa (prema Općim tehničkim uvjetima HC_OTU 3-19) u dogovoru s nadzornim inženjerom, uz pažljivo nabijanje lakim mehaničkim nabijačem u slojevima do 30-40 cm (po potrebi zatrpavanje izvesti uz optimalno vlaženje). U ovom materijalu ne smije biti raslinja, humusa i komada većih od 70 mm. Posebnu pozornost obratiti da se pri zatrpavanju ne ubacuju kameni ili betonski komadi kako se ne bi oštetio cjevovod. Konačnu odluku o primjerenosti materijala za ugradnju donosi nadzorni inženjer upisom u građevinski dnevnik. Stvarne količine definirat će nadzorni inženjer obračunom izvođača u građevinskoj knjizi. NAPOMENA: Ponuditelj daje jedinstvenu cijenu, a na temelju pregleda dokumentacije i lokacije izvođenja.
Obračun radova:
Obračun po m³ ugrađenog materijala u zbijenom stanju.
| - zatrpavanje rova cjevovoda i proširenja revizionih okana oborinske odvodnje | m³ | 33.5 |  | 0
2.1.7. | UTOVAR I ODVOZ NEUPORABIVOG I SUVIŠNOG MATERIJALA
Utovar i odvoz materijala iz iskopa na deponiju po izboru investitora na daljinu do 10 km, uključivo utovar, istovar, razastiranje i povrat praznog vozila. U jediničnoj cijeni stavke obuhvaćen je utovar, prijevoz istovar, razastiranje i ugradnja na deponij na udaljenosti do 10 km (prema HC_OTU 3-15.). U cijenu stavke uključiti cijenu deponiranja, prijevoz iskopanog i utovarenog materijala do mjesta istovara (nasip ili odlagalište kojeg osigurava Naručitelj) s razastiranjem, te potrebnim osiguranjem na gradilištu i javnim prometnicama.
Obračun radova:
| Rad se obračunava po m³ odvezenog materijala. | m³ | 15.5 |  | 0
| Ukupno 2.1. - ZEMLJANI RADOVI |  |  |  | 0
2.2. | MONTAŽNI I BETONSKI I ARMIRANO-BETONSKI RADOVI
2.2.1. | DOBAVA I MONTAŽA PVC KANALIZACIJSKIH CIJEVI I IZRADA SLIVNIH PRIKLJUČAKA
Nabava, dobava i ugradnja PVC kanalizacijske cijevi (DN 160mm) klase SN-8 za spoj slivnika i revizijskih okana. (HV_OTU - 20-02, HV_OTU 21-02 i HC_OTU - 5-06.4.). Cijev se polaže u iskopani rov na pripremljenu pješčanu podlogu dubine prema uzdužnom profilu te zasipavan sitnozrnim materijalom prema normalnom poprečnom profilu. Cijevi su duljine 5 m sa pripadajućim spojevima i brtvama. Kod eventualnog rezanja cijevi spajanje istih izvesti s tipskim istovrsnim spojnicama s dvostrukim naglavkom koje dobavlja sam izvođač ukoliko smatra da ne može ugrađivati cijele cijevi. U jediničnu cijenu uračunati sve potrebne radove na ugradnji i montaži gravitacijskog cjevovoda, dobava sveg sitnopotrošnog materijala kao i uloška za prolazak kroz beton uključujući brtvu (spoj na reviziono okno) te ostalih dodatnih spojnica prema uputama proizvođača. Cijevi moraju zadovoljiti sljedeće norme: HRN EN 1401-1 ili jednakovrijedno. Ugradnju izvoditi sukladno HRN EN 1610 ili jednakovrijedno.
Obračun radova:
| Obračun po mˊ ugrađenih PVC cijevi DN 160 | m' | 20 |  | 0
| Obračun po mˊ ugrađenih PVC cijevi DN 200 | m' | 17 |  | 0
2.2.2. | MONOLITNA REVIZIJSKA OKNA
Izrada monolitnih armirano-betonskh revizijskih okana. Dimenzije okana su 120x120 cm, prosječne dubine 1.5 m. Revizijska okna se postavljaju prema građevinskoj situaciji, a izvode se prema tipskom nacrtu. Potrebno je osigurati vodonepropusnost spoja. Za jedno revizijsko okno potrebno je u prosjeku: -beton, vodonepropustan C30/37 (m3) : 1,70 -tesarski radovi (m2): 18,00 -armatura (80kg/m3 betona) (kg): 136 -tucanik ili šljunčani materijal 0/63mm, 40MN/m2 (m3): 0,15
Obračun radova:
| Obračun radova po kom postavljenog revizijskog okna | kom | 2 |  | 0
2.2.3. | UGRADNJA LIJEVANO-ŽELJEZNIH POKLOPACA NA REVIZIJSKA OKNA
Nabava i ugradnja vodonepropusnih lijevano-željeznih tipskih poklopaca veličine minimalnog svjetlog otvora 60x60 cm s okvirom, nosivosti A15 za kontrolna (revizijska) okna. Proizveden i testiran prema HRN EN 124-1:2005 ili jednakovrijednoj. Brtva poklopca izrađena od umjetnih masa tako da poklopac potpuno nalježe na okvir, bez mogućnosti pomaka i lupanja. Za navedeni poklopac izvođač je dužan dostaviti dokumentaciju o kvaliteti prije početka izvođenja radova. Izvedba radova, obračun radova i kontrola kvalitete prema Općim tehničkim uvjetima (HC_OTU 14-12.4).
Obračun radova:
Obračun po komadu ugrađenog poklopca.
| - poklopac revizijskih okana (klase A15) | kom | 2 |  | 0
2.2.4. | POSTAVA SLIVNIKA
Ova stavka obuhvaća izvedbu slivnika od betonskih cijevi Ø 50 cm, ukupne dubine max 2,5 m (od kote rešetke do kote dna slivnika). Oko slivničke cijevi treba izvesti oblogu od nepropusnog betona i priključak na kanalizaciju (prema HRN U.N1.050, U.E3.050 ili jedadnakovrijednim te HC_OTU 5-05.1.). Sve priključne cijevi također treba obložiti betonom sa dodatkom aditiva za nepropusnost. Betonske cijevi moraju biti atestirane, a njihovu upotrebu odobrava nadzorni inženjer. Iskop rova za priključak vodolovnih grla na kanalizacijsku mrežu sa ravnim odsijecanjem stranica rova, razupiranje rova i fino niveliranje dna rova na visinu. Odvoz materijala nakon iskopa, uključivo utovar, prijevoz, istovar, razastiranje i ugradnja na deponij na udaljenost do 10 km. U cijenu uključiti dobavu i montažu gotovih cijevi Ø 16 cm sa donosom cijevi iz deponije, spuštanjem po pravcu i niveleti, te izradom spoja na sustav odvodnje, izrada betonske ploče dna vodolovnih grla iz nabijenog betona C 16/20 sa aditivima za vodonepropusnost, dobava, dopremu i ugradbu gotovih betonskih cijevi dužine 3,00 m, Ø 50 cm za vodolovna grla ugrađenih na svježi beton ploče dna. Izvesti jednostranu oplatu oko betonske cijevi Ø50 cm, betonsku oblogu oko slivničke cijevi od betona C 16/20 sa aditivima za vodonepropusnost. Rad obuhvaća izradu, dopremu i ugradnju armirano-betonske ploče (okvira) od C 16/20, debljine 8 cm, nabavu i ugradnju ravnih lijevano željeznih slivničkih rešetki dimenzije 400x400 mm, nosivosti 400 kN vanjskih dimenzija okvira 51x51 cm i sve druge radove potrebne za kompletno dovršenje slivnika i priključaka tako da slivnik bude sposoban za funkcioniranje. U cijenu koštanja obračunat je sav potreban materijal i radna snaga. Izvedba radova, obračun radova i kontrola kvalitete prema HC_OTU 5-06.1., HC_OTU 14-12.4. Klasično vodolovno grlo s rešetkom i taložnicom, promjera priključne cijevi Ø 16 cm. Postava slivnika od betonskih cijevi ø 500 mm. Slivnici se postavljanju prema građevinskoj situaciji, a izvode se prema tipskom nacrtu.
Obračun radova:
Obračun po komadu postavljenog slivnika
| Za jedan slivnik je potrebno: Strojni iskop zemlje (m3): 1,30 šljunak (m3): 0,05 betonske cijevi ø 500 (m'): 2,00 armatura ČBR ø 8 l = 0.80 m (kom): 2,00 beton C 16/20 (temelj + prsten) (m2): 0,53 PVC koljeno ø 160 (kom): 1,00 lijevano željezna rešetka (kom): 1,00 | kom | 2 | 100 | 200
| Ukupno 2.2. - MONTAŽNI I BETONSKI I ARMIRANO-BETONSKI RADOVI |  |  |  | 200
REKAPITULACIJA 2. OBORINSKA ODVODNJA
| 2.1. ZEMLJANI RADOVI |  |  |  | 0
2.2. MONTAŽNI I BETONSKI I ARMIRANO-BETONSKI RADOVI
|  | SVEUKUPNO: |  |  | 0
0
0

## REKAPITULACIJA
|  | UREĐENJE OKOLIŠA SA PARKIRALIŠTEM NA TRGU STJEPANA RADIĆA U VIRJU |  | TD: 180/25
Bjelovar
prosinac, 2025.
SVEUKUPNA REKAPITULACIJA
|  | UREĐENJE OKOLIŠA SA PARKIRALIŠTEM NA TRGU STJEPANA RADIĆA U VIRJU |  | TD: 180/25
Bjelovar
prosinac, 2025.
SVEUKUPNA REKAPITULACIJA
RED.BR. | OPIS |  | UKUPNA CIJENA
1) | PROMETNE POVRŠINE |  |  | 0
2) | OBORINSKA ODVODNJA |  |  | 0
|  | SVEUKUPNO: | 0
|  | PDV (25%): | 0
| SVEUKUPNA REKAPITULACIJA |  | 0