## NASLOVNICA
|  | ZGRADA STARE ŠKOLE - UNUTARNJE UREĐENJE KATA |  | TD: 151/25
Bjelovar
svibanj 2026.
INVESTITOR:
OPĆINA VIRJE
ULICA ĐURE SUDETE 10, VIRJE
OIB: 80841894315
GRAĐEVINA:
REKONSTRUKCIJA ZGRADE JAVNE I DRUŠTVENE NAMJENE - KULTURNI CENTAR - UNUTARNJE UREĐENJE KATA
LOKACIJA:
VIRJE, TRG STJEPANA RADIĆA 1
k.č.br. 10485/394, k.o. Virje
ZAJEDNIČKA OZNAKA PROJEKTA: | 107/19
KULTURNI CENTAR VIRJE
T R O Š K O V N I K
PROJEKTANT:
Mladen Carek, mag.ing.aedif.
za Prostor EKO direktor:
Mladen Carek, mag.ing.aedif.
Bjelovar, svibanj 2026. godine
SADRŽAJ:
• Opći uvjeti uz troškovnik
• Sveukupna rekapitulacija
• Građevinsko-obrtnički radovi
• Vodovod i kanalizacija
• Strojarske instalacije
• Elektrotehničke instalacije

## OPĆI UVJETI
|  | ZGRADA STARE ŠKOLE - UNUTARNJE UREĐENJE KATA | TD: 151/25
Bjelovar
svibanj 2026.
OPĆI UVJETI UZ TROŠKOVNIK
UVJETI IZGRADNJE
1. Svi radovi iz ovog troškovnika moraju biti izvedeni stručno, precizno i savjesno prema danom troškovničkom opisu i projektu, te moraju odgovarati važećim tehničkim propisima i normativima.
2. U cijeni pojedinih stavaka obuhvaćeni su svi troškovi za puno dovršenje stavke, sav rad, materijal, sve pripomoći, svi prijevozi i prijenosi, razni doprinosi, dodaci i režijski troškovi, sva potrebna ispitivanja i funkcionalne probe do potpune funkcionalnosti, čišćenje, izdavanje atesta, izrada svih projekata izvedenog stanja, obučavanja korisnika opreme, sitni spojni, montažni i brtveni materijal, tehnička dokumentacija sustava, tehnički listovi, atesti i certifikati ugrađene opreme, dokumentacije za rukovanje i održavanje sustava, certifikati o protokolarnim mjerenjima, te svi drugi troškovi izvoditelja vezani na organizaciju gradilišta.
3. Sav upotrijebljeni materijal i oprema moraju biti kvalitetan i odgovarati odredbama odgovarajućih standarda i propisa. Za sav materijal i opremu koji će se upotrijebiti za građenje, izvoditelj radova mora pribaviti uvjerenje o kvaliteti materijala.
4. Eventualne izmjene materijala, opreme ili načina izvedbe tijekom gradnje moraju se izvršiti isključivo pismenim dogovorom nadzornim inženjerom, uz pismenu suglasnost investitora. Svi vantroškovnički radovi koji se neće utvrditi na gore opisani način, neće se moći priznati u obračunu. Osim toga, izvođač je obvezan pridržavati se uputa nadzora u svim pitanjima koja se odnose na izbor i obradu materijala, opreme i način izvedbe pojedinih detalja, ukoliko to nije već detaljno opisano troškovnikom, a naročito u slučajevima kada se zahtjeva izvedba van propisanih standarda.
5. U slučaju da opis pojedine stavke nije dovoljno jasan, mjerodavna je samo uputa i tumačenje nadzora. Sve eventualne nejasnoće izvođač može uputiti pismenim putem Naručitelju sukladno odredbama dokumentacije o nabavi. Naknadni zahtjevi se neće uvažiti. U slučaju da se stavka opisuje uz korištenje marke ili proizvođača, ponuditelj je slobodan nuditi proizvod drugog proizvođača i/ili druge marke iste kvalitete uz naznaku "jednakovrijedno".
6. Za sve elemente koji se ugrađuju potrebna je izmjera na objektu i provjera prije izvođenja. Po donošenju materijala i opreme na gradilište, uz poziv izvoditelja, pregled materijala obavit će nadzorni inženjer i njegovo stanje konstatirati u građevinskom dnevniku, odgovara li predmetni materijal standardima i uvjetima iz troškovnika i projekta. Zabranjena je upotreba materijala - osnovnog ili pomoćnog, koji nije predviđen opisom, nacrtima i detaljima, osim ukoliko nije dogovorno utvrđeno sa nadzornim inženjerom. Ukoliko izvođač ipak izvede radove na neodgovarajući način i od neodgovarajućih materijala, dužan je na svoj trošak izvesti iste od materijala i opreme tražene kvalitete i na opisan način, uz prethodno otklanjanje nekvalitetnih radova. Izvoditelj treba kvalitetu ugrađenih materijala i stručnosti radnika dokazati odgovarajućim atestima i uvjerenjima izdanim od strane za to ovlaštene organizacije. Po završetku izvedenih radova, ali i u toku radova ukoliko je nužno zbog usklađivanja s drugim izvoditeljima, izvoditelj radova je dužan počistiti radni prostor i susjedne prostore, plohe i prethodno izvedene radove koje je svojim radom zaprljao, ili iste radove dogovoriti sa drugim izvoditeljem a sve na svoj trošak uključivo s odvozom sveg otpadnog materijala ili opreme s gradilišta.
7. Radovi moraju biti izvedeni prema projektu, te izvoditelj ne smije vršiti nikakve promjene ili odstupanja od projekta bez odobrenja stručnog nadzora. Sva eventualna odstupanja od projekta moraju se upisati u građevinski dnevnik od strane nadzornog inženjera i moraju biti usuglašena od strane investitora.
8. Izvođač radova je dužan prije početka radova kontrolirati izmjere postojećeg stanja građevine i opreme. Ukoliko se pokažu eventualne nejednakosti između projekta i stanja na gradilištu, izvođač radova je dužan pravovremeno o tome obavijestiti investitora i nadzornog inženjera, te zatražiti objašnjenja. Sve mjere u projektnoj dokumentaciji provjeriti u naravi. Sva kontrola se vrši bez posebne naplate. Izvođač je obvezan registrirati sve izmjene i eventualna dimenzijska odstupanja stvarnog stanja od projektne dokumentacije, te sukladno tome izraditi projekt izvedbenog stanja sa stvarnim mjerama te ga dostaviti investitoru i glavnom nadzoru na odobrenje.
9. Bez odobrenja Investitora i glavnog projektanta, izvoditelj ne smije upotrebljavati materijale i opremu koji nisu predviđeni projektom ili troškovnikom. Za čitavo vrijeme građenja izvoditelj je dužan održavati potrebnu čistoću na gradilištu. Svi radovi iz troškovnika obračunat će se prema "Prosječnim normama u graditeljstvu" ukoliko u pojedinim stavkama nije drugačije označeno. Obračun radova vršiti će se prema odredbama iz ugovora između izvoditelja i investitora.
10. Nakon završetka izgradnje odnosno primopredaje radova, izvoditelj je dužan s gradilišta ukloniti o svom trošku sve privremene objekte, deponije materijala i sl. Za vrijeme izvođenja radova izvoditelj mora primjenjivati sva potrebna sredstva zaštite na radu kako bi osigurao izvođenje radova na siguran način, a u svrhu zaštite života i zdravlja svojih i drugih djelatnika, slučajnih prolaznika i sl., te osiguranja uvjeta da ne dođe do oštećenja susjednih objekata. Izvoditelj se u tijeku gradnje mora pridržavati odredba Zakona o gradnji, Zakona o zaštiti na radu i drugih važećih zakona, pravilnika i propisa.
11. Prilikom izvođenja radova, izvoditelj treba zaštititi sve susjedne plohe, postojeću opremu, dijelove konstrukcije i prethodno izvedene radove na prikladan način, tako da ne dođe do oštećenja navedenoga. Troškove zaštite treba izvoditelj uračunati u jediničnu cijenu. Ukoliko ipak dođe do oštećenja gore navedenog za koje je odgovoran izvoditelj ili njegov kooperant, dužan je iste u svom trošku dovesti u stanje prije oštećenja ili naručiti iste radove kod drugog izvoditelja na svoj teret.
12. Popravak treba izvesti u primarno određenom roku ili dogovorno. Osim navedenih općih uvjeta, za određene grupe radova vrijede posebne opće napomene kojih se zajedno sa ovim općim uvjetima treba pridržavati. Opći uvjeti na pojedinih grupa radova odnose se na sve stavke radova te grupe, osim ako u opisu stavke nije drugačije opisano. Ukoliko materijal i oprema u pojedinim stavkama nije naznačena ili nije dovoljno jasno precizirana u pogledu kvalitete, izvođač je dužan upotrijebiti prvoklasni materijal ili opremu.
13. Pri radu treba obavezno primjenjivati sve potrebne mjere zaštite na radu, naročito zaštite od požara. Ukoliko nadzorni inženjer ili koordinator II ustanovi da se izvoditelj ne pridržava pravila može mu se zabranit daljnji rad dok ga ne organizira u skladu s pravilima. Izvoditelj je također dužan ukloniti sve zaštitne i pomoćne konstrukcije u roku koji je predviđen za izvođenje radova i na svoj trošak.
14. Jedinične cijene primjenjivat će se na izvedbene količine bez obzira u kojem postotku iste odstupaju od količine u troškovniku. U cijenu koštanja treba uključiti izradu radioničkih nacrta za sve elemente koji nisu standardne proizvodnje, prvorazrednu izvedbu, dopremu, ugradnju, montažu i razmještaj. Troškovnikom su obuhvaćeni svi radovi i materijal za odgovarajuće stavke radova. Svi radovi moraju biti izvedeni kvalitetno i sa stručnom radnom snagom. Kvalitetan rad se mora postići nezavisno od uvjeta lokacije i vremenskih prilika. Za vrijeme izvođenja radova izvođač treba poduzeti sve potrebne mjere za zaštitu od oštećenja građevina, instalacija i opreme.
15. Materijali i novo ugrađena oprema za sve radove moraju odgovarati odredbama HRN-a ili jednakovrijednim, tehničkim uvjetima, ISO i DIN standardima ili jednakovrijednim, i ostalim postojećim propisima. Za sve ugrađene materijale, izvođač je dužan pribaviti ateste. U jediničnim cijenama ponuđenih stavaka moraju biti obuhvaćeni svi troškovi za potpuno dovršenje predviđenog rada, kao dobava i ugradnja materijala (bez obzira na navod u pojedinoj stavci troškovnika) sa prijevozima i prijenosima, radne skele, oplate, troškovi mehanizacije, radna snaga sa svim dodacima, svi režijski troškovi, društvene obaveze i ostalo tako da je ponuđena cijena konačna. Obračun radova vršit će se na temelju stvarno izvedenih količina a na način kako je to predviđeno u prosječnim normama u građevinarstvu, ako u pojedinoj stavci ovog troškovnika nije određen drugi način obračuna.
16. Cijene pojedinih radova moraju sadržavati sve elemente koji određuju cijenu gotovog proizvoda, a u skladu sa odredbama troškovnika. Ako izvođač sumnja u valjanost ili kvalitetu nekog propisanog materijala i drži da za takvu izvedbu ne bi mogao preuzeti odgovornost, dužan je o tome obavijestiti nadzornog inženjera pojedine vrste radova s obrazloženjem i dokumentacijom. Konačnu odluku donosi nadzorni inženjer u suglasnosti s projektantom (u slučaju ugovoranja projektantskog nadzora), uz odobrenje Investitora. Sve radove izvoditelj treba izvesti u skladu sa opisima iz troškovnika, nacrtima i detaljima izvedbe, te važećim standardima i tehničkim uvjetima za odgovarajuću vrstu radova. Svi radovi će se obračunati u skladu sa važećim građevinskim normama. Ukoliko građevinske norme ne postoje za istu vrstu radova, treba se služiti tehničkim uvjetima za izvođenje odgovarajućih radova.
17. Projektni prijedlog je u potpunosti usklađen s kriterijima značajnog doprinosa i DNSH načelom. Najmanje 70% neopasnog građevinskog otpada i otpada od rušenja nastalog na gradilištu bit će pripremljeno za ponovnu uporabu, recikliranje i oporabu drugog materijala. Građevinski dijelovi i materijali ne sadrže azbest niti tvari koje izazivaju veliku zabrinutost. Poduzeti će se mjere sukladni primjenjivom zakonodavstvu za smanjenje buke, prašine i onečišćujućih tvari.
MATERIJAL
Pod tim nazivom se podrazumjeva ukupna cijena ugrađenog materijala tj. dobavna cijena kako glavnog materijala, tako i pomoćnog, veznog i slično. U tu cijenu uključena je i cijena transportnih troškova bez obzira na prijevozno sredstvo sa svim prijenosima, utovarima i istovarima, te uskladištenje i čuvanje na gradilištu od uništenja (prebacivanje, zaštita i slično). Tu je uključeno i davanje potrebnih uzoraka kod određenih vrsta materijala, za potrebe kontrole, praćenja i analize kvalitete ugrađenog gradiva.
RAD
U kalkulaciju treba uključiti sav rad, kako glavni, tako i pomoćni, te sav unutrašnji transport, kako horizontalni tako i vertikalni. Ujedno treba uključiti i rad oko zaštite gotovih konstrukcija i opreme od štetnog atmosferskog utjecaja vlage, vrućine, hladnoće i sl. Sva potrebna čišćenja nakon završetka pojedinog rada, kod svih radova treba uključiti u jedinične cijene stavki, tj. neće se posebno plaćati, izuzev završnog čišćenja građevine.
SKELE
Sve lake, pokretne, pomoćne skele, bez obzira na visinu, ulaze u jediničnu cijenu dotičnog rada, osim fasadne skele za obradu fasade, koja se obračunava kao posebna stavka. Skela mora biti na vrijeme postavljena kako ne bi nastao zastoj u radu. Pod pojmom skela podrazumijeva se i prilaz istoj, te ograda, odnosno svi elementi potrebni za nesmetanu horizontalnu i vertikalnu komunikaciju putem iste. Kod zemljanih radova u jediničnu cijenu ulaze razupore, te mostovi za prebacivanje iskopa većih dubina. Ujedno su tu uključeni i prilazi, te mostovi za betoniranje konstrukcije i slično.
OPLATA
Kod izrade oplate predviđeno je podupiranje, uklještenje, te postava i skidanje iste. U cijenu ulazi kvašenje oplate prije betoniranja, odnosno premazivanjem odgovarajućim sredstvima za smanjenje prionjivosti betona na površinu oplate u određenim temperaturnim uvjetima ili pri određenim estetsko-tehnološkim zahtjevima konstrukcije (vidljivi betoni primjerice), kao i mazanje limenih kalupa. Po završetku betoniranja, sva se oplata nakon određenog vremena mora očistiti i sortirati.
IZMJERE
Ukoliko nije u pojedinoj stavci dan način rada, izvođač se u svemu treba pridržavati propisa HRN-a ili jednakovrijedno za pojedinu vrstu rada, prosječnih normi u građevinarstvu i uputa proizvođača materijala koji se upotrebljava ili ugrađuje.
ZIMSKI I LJETNI RAD
Ukoliko je u ugovoreni termin izvršenja kuću uključen i zimski odnosno ljetni period, to se neće posebno izvođaču priznavati na ime naknade za rad pri niskoj temperaturi, zaštita konstrukcija od hladnoće i vrućine, te atmosferskih nepogoda, odnosno sve potrebne radnje i predradnje moraju biti uključene u jedinični cijenu.
Za vrijeme zime objekat se mora zaštititi. Svi eventualni smrznuti dijelovi moraju se ukloniti i izvesti ponovo bez bilo kakve naplate. Izvođač o svom trošku mora organizirati radove u otežanim uvjetima, shodno terminskom planu gradnje i isto je uključeno u jedinične cjene (primjerice grijanje agregata, dodatci protiv smrzavanja u betonu i sl.) U ljetnim uvjetima predviđeno je prekrivanje betoniranih dijelova građevine geotekstilom ili PE folijom.
NAKNADNI RADOVI
Za naknadne radove čiji opisi se ne nalaze u troškovniku, a koji se imaju izvesti po nalogu nadzornog inženjera, obračun se vrši po stvarnim troškovima rada i materijala.
Za naknadne radove čiji se opisi nalaze u ugovornom troškovniku primjenjivati će se ugovorne jedinične cijene.
Sva odstupanja stvarno izvedenih količina u odnosu na količine predviđene projektantskim troškovima (+ ili -) obračunati će se prema stvarno izvršenim radovima što će se sporazumno riješiti između predstavnika izvođača i nadzornog inženjera odnosno investitora.
OSTALO
U jedinične cijene stavki trebaju biti uračunati svi radovi i potrebni materijali, koji eventualno nisu posebno specificirani u samom troškovniku, a koji su (prema pravilima struke i pravilima dobrog zanata) potrebni za kvalitetan završetak rada, opisanog stavkom troškovnika.
Po završetku svih radova na objektu izvođač je dužan ukloniti privremene objekte, očistiti gradilište o svom trošku odgovarajućim sredstvima čišćenja, pranja i sl. Cijela predmetna građevina od strane izvođača sa instalacijama i opremom mora se dovesti u potpuno čisto i ispravno stanje i u tom ih stanju odražavati do predaje na korištenje.
FAKTORI
Na jediničnu cijenu stavke mora biti zaračunati faktor prema postojećim gospodarskim instrumentima na osnovu zakonskih propisa. Povrh toga izvođač ima faktorom obuhvatiti i slijedeće radove, koji se neće zasebno platiti, kao naknadni rad, i to:
- | mjere higijenske i zaštite na radu svih radnika i osoba na gradilištu
- | kompletnu režiju gradilišta, uključujući dizalice, mostove, sitnu mehanizaciju i slično,
- | gradilišne priključke vode i struje, odnosno izvedbu privremenog spoja na mrežu odvodnje, a u svemu prema shemi organizacije gradilišta,
- | najamne troškove za posuđenu mehanizaciju, koju izvođač sam ne posjeduje, a potrebna mu je pri izvođenju rada,
- | nalaganje temelja prije iskopa,
- | sva ispitivanja materijala, zavarenih spojeva i ugrađenih uređaja s atestima
- | ispitivanja dimnjaka u svrhu dobivanja potvrde dimnjačara o ispravnosti istog,
- | barake za smještaj radnika i urede (kontejnere) gradilišta,
- | uskladištenje materijala i elemenata za obrtničke i instalaterske radove do njihove ugradbe,
- | uređenje gradilišta po završetku rada, sa otklanjanjem svih otpadaka, šute, ostataka građevnog materijala, inventara, pomoćnih objekata itd.
- | izvedba elaborata iskolčenja za objektat, te konačnu izradu elaborata iskolčenja za kompletno izvedenu građevinu
Sve navedeno vrijedi za obrtničke i instalaterske radove. Sve faktore u svrhu reguliranja postotka na ime pokrića režijskih i manipulativnih troškova, pripreme i organizacije gradilišta, izvođač radova dužan je ukalkulirati u jedinične cijene.

## REKAPITULACIJA
|  | ZGRADA STARE ŠKOLE - UNUTARNJE UREĐENJE KATA |  | TD: 151/25
Bjelovar
svibanj 2026.
SVEUKUPNA REKAPITULACIJA
|  | ZGRADA STARE ŠKOLE - UNUTARNJE UREĐENJE KATA |  | TD: 151/25
Bjelovar
svibanj 2026.
SVEUKUPNA REKAPITULACIJA
RED.BR. | OPIS |  | UKUPNA CIJENA
A) | GRAĐEVINSKO - OBRTNIČKI RADOVI |  |  | 0
B) | VODOVOD I KANALIZACIJA |  |  | 0
C) | STROJARSKE INSTALACIJE |  |  | 0
D) | ELEKTROTEHNIČKE INSTALACIJE |  |  | 0
|  | SVEUKUPNO: | 0
|  | PDV (25%): | 0
| SVEUKUPNA REKAPITULACIJA |  | 0

## GO
|  | ZGRADA STARE ŠKOLE - UNUTARNJE UREĐENJE KATA |  |  | TD: 151/25
Bjelovar
svibanj 2026.
A) GRAĐEVINSKO - OBRTNIČKI RADOVI
PROJEKTANT SURADNIK:
Sven Mrak, mag.ing.aedif.
za Prostor EKO direktor:
Mladen Carek, mag.ing.aedif.
Bjelovar, svibanj 2026. godine
|  | ZGRADA STARE ŠKOLE - UNUTARNJE UREĐENJE KATA |  |  | TD: 151/25
Bjelovar
svibanj 2026.
RED.BR. | OPIS | JED. MJ. | KOLIČINA | JED. CIJENA | UKUPNA CIJENA
Napomena: Troškovnik se odnosi na dovršetak uređenja kata Kulturnog centra Virje - srednji dio i desno krilo, te uređenje stubišta prizemlje-kat. Zgrada je zaštićeno kulturno dobro te je kod stolarije i ostalih detalja obvezna izmjera na licu mjesta, konzultacija i odobrenje nadležnog konzervatorskog odjela.
0
A.1. | PRIPREMNI RADOVI, DEMONTAŽA |  |  |  | 0
A.1.1. | ORGANIZACIJA GRADILIŠTA
Izvedba pripremnih radova: organizacija gradilišta i izrada plana uređenja gradilišta, postavljanje gradilišnog natpisa i zaštitne ograde, zatvaranje svih prolaza pješačkim i kolnim vratima i ogradama, doprema i postava privremene prostorije (kontejnera) za smještaj i potrebe gradilišta, doprema i postava gradilišnog sanitarnog čvora, te svi ostali radovi koje je izvođač obavezan izvršiti prije početka izvođenja radova. Stavka obuhvaća i moguća oštećenja trećim licima, te pogonske troškove gradilišta.
|  | komplet | 1 |  | 0
A.1.2. | DEMONTAŽA POSTOJEĆE STOLARIJE
Demontaža dotrajalih vanjskih drvenih vrata prizemlja kod ulaza u podrum, sa utovarom i odvozom na deponij. Stavka uključuje skidanje vratnog krila, pažljivu demontažu okvira vrata kako bi se postojeći zidovi što manje oštetili. U cijenu uračunati sve potrebne radove i pribor, te utovar, odvoz i istovar na deponij građevinskog materijala na udaljenost do 10 km, a koju osigurava izvođač radova.
| - vel. 130/210 cm | komad | 1 |  | 0
A.1.3. | ŠLICANJE I KRPANJE ZIDOVA ZA PROVOĐENJE INSTALACIJA
Šlicanje i krpanje zidova i podova žbukanjem nakon provođenja svih instalacija unutar dijela predmetnog objekta koji se uređuje. U cijenu uračunati sve potrebne radove, materijal i pribor. Obračun u kompletu.
|  | komplet | 1 |  | 0
A.1.4. | IZVEDBA PRIVREMENE PREGRADE PREMA POTKROVLJU
Dobava, doprema i ugradnja privremene zaštitne pregrade za zatvaranje pristupa neuređenoj etaži (potkrovlje) na zapadnom stubištu. Pregrada se izvodi od drvene podkonstrukcije obložene OSB pločama, s ispunom i zatvaranjem PE građevinskom folijom prema potrebi, uključivo sav potreban spojni i pričvrsni materijal te prilagodbu postojećem stanju.
| ploče i folija | m² | 22 |  | 0
A.1. | PRIPREMNI RADOVI, DEMONTAŽA UKUPNO: |  |  |  | 0
A.2. | IZOLATERSKI I ZIDARSKI RADOVI
A.2.1. | HIDROIZOLACIJA POLIMERCEMENTNIM PREMAZOM
Dobava i izrada hidroizolacije sanitarnih čvorova sa polimercementnim hidroizolacijskim premazom. Hidroizolacija se postavlja na pod cijelom površinom sa soklom od 10 cm. Na mjestima spoja zida sa zidom i poda sa zidovima ugraditi visokoelastičnu brtvenu traku. Polagati prema uputama proizvođača. Stavka obuhvaća sav potreban rad, pribor i materijal.
| - kat | m² | 19 |  | 0
A.2.2. | GRUBO I FINO ŽBUKANJE ZIDOVA
Grubo i fino žbukanje svih neožbukanih zidova kata (opeka, beton) sa vapneno-cementnom žbukom, te precizna obrada špaleta oko otvora. Prvi sloj žbuke MM 2,5, drugi sloj vapnenim mortom MM 0,5 sa prethodnim špricanjem cementnim mlijekom. Stavka obuhvaća sav potreban rad i pribor, dobavu i nabavu materijala te potrebnu radnu skelu.
| - zidovi | m² | 90 |  | 0
A.2.3. | OBNOVA STARIH ŽBUKA NA UNUTARNJIM ZIDOVIMA
Dobava materijala te obnova, popravak i izravnavanje starih žbuka unutarnjih zidova kata i zapadnog stubišta. Obnova se izvodi se mortovima za izravnavanje s dodatkom vlakana uz svu prethodnu pripremu. U stavku uključeno optucavanje dotrajale žbuke, krpanje i sanacija pukotina i neravnina, obrada špaleta nakon ugradnje stolarije, impregnacija i obnova stare žbuke mortom za izravnavanje sa utisnutom alkalno postojanom staklenom mrežicom. Stavka obuhvaća sav potreban rad i pribor, dobavu i nabavu materijala te potrebnu radnu skelu. NAPOMENA: U obzir uzeta pretpostavljena količna, a obračun po m2 stvarno sanirane površine.
| - zidovi kata (srednji dio i desno krilo) te zapadnog stubišta | m² | 200 |  | 0
A.2.4. | IZRADA IZRAVNAVAJUĆEG SLOJA PODA MASOM ZA NIVELIRANJE
Nabava i doprema materijala te izrada izravnavajućeg sloja poda, masom za niveliranje gdje je to potrebno prije postavljanja novih podnih obloga. Podlogu prethodno pripremiti čišćenjem i usisavanjem te nanošenjem protuprašnog premaza, uključeno u cijenu. Sve radove izvesti prema uputama i detaljima proizvođača. U cijenu uključen sav potreban rad, pribor i materijal. Obračun prema stvarno izvedenoj površini.
|  | m² | 50 |  | 0
A.2.5. | ZAVRŠNO ČIŠĆENJE PROSTORIJA
Završno čišćenje prostorija i pranje stakala, vrata i prozora, sanitarija, pločica, podova itd, a po završetku svih radova. Obračunata ukupna netto površina dijela postojećeg objekta koji se uređuje.
|  | m² | 400 |  | 0
A.2. | IZOLATERSKI I ZIDARSKI RADOVI UKUPNO: |  |  |  | 0
A.3. | MONTAŽERSKI RADOVI
A.3.1. | IZVEDBA PREGRADNOG ZIDA OD GIPSKARTONA
Nabava i doprema materijala te zatvaranje otvora u postojećem pregradnom zidu sa gipskartonskim pločama i ispunom. Obloga je dvostruka, izvedena od gipskartonskih ploča debljine 2 x 1,25 cm, a montira se na čeličnu potkonstrukciju za suhu gradnju. Ispuna je od mineralne vune (MW). Debljina zida d=12,5 cm odnosno prilagoditi debljini postojećeg zida. Svi spojevi bandažirani, kitani i brušeni. Stavka uključuje izvedbu zidova komplet sa ojačanjima za otvore, postavljanje obloge i bandažiranje spojeva, postavljanje mineralne vune, te sav potreban spojni, brtveni i pričvrsni pomoćni materijal, profile, tiple s vijcima, samourezive vijke, bandažne trake te ostali potrebni elementi. Izvoditi prema uputama proizvođača. U cijenu uključen sav potreban rad, pribor, materijal i radna skela.
| - gipskartonski zid | m² | 2 |  | 0
A.3.2. | POSTAVLJANJE OBLOGE I ISPUNE NA POSTOJEĆU POTKONSTRUKCIJU
Nabava i doprema materijala te izvedba obloge od gipskartonskih ploča i ispune na pregradnim zidovima i oblozi vodokotlića, postavljanjem na postojeću čeličnu potkonstrukciju za suhu gradnju. Ispuna je od mineralne vune (MW) u debljini postojećih profila. Obloga je dvostruka, izvedena od vlagootpornih gipskartonskih ploča debljine 1,25 cm. Svi spojevi bandažirani, kitani i brušeni. Stavka uključuje izvedbu obloge zidova, bandažiranje spojeva, postavljanje mineralne vune, te sav potreban spojni, brtveni i pričvrsni pomoćni materijal, profile, tiple s vijcima, samourezive vijke, bandažne trake, te ostali potrebni elementi. Izvoditi prema uputama proizvođača. U cijenu uključen sav potreban rad, pribor, materijal i radna skela. Obračun po m2 zida.
|  | m² | 45 |  | 0
A.3.3. | IZVEDBA SPUŠTENOG STROPA SA TIPSKIM PLOČAMA
Nabava i doprema materijala te izvedba spuštenog stropa u prostorijama kata sa tipskim stropnim mineralnim pločama dimenzija 600x600x15mm, uključivo sa bandažiranjem spoja. Stavka uključuje potrebnu podkonstrukciju koja se vješa na drvenu konstrukciju, čelične nosače, te sav potreban spojni, brtveni i pričvrsni pomoćni materijal. Unutar i na spušteni strop se ugrađuju rasvjetna tijela, ventilacija i ostale instalacije. Ral i vrsta stropnih ploča prema izboru Investitora, uz suglasnost Konzervatora. Izvoditi prema uputama proizvođača. U cijenu uključen sav potreban rad, pribor, materijal i radna skela.
| - spušteni strop - kat (srednji dio i desno krilo) | m² | 400 |  | 0
A.3.4. | IZVEDBA SPUŠTENOG STROPA OD GIPSKARTONA I TOPLINSKE IZOLACIJE (WC)
Nabava i doprema materijala te izvedbe spuštenog stropa od gipskartonskih ploča. Strop je izveden od jednostrukih vlagootpornih gipskartonskih ploča, debljine ploče d=1,25 cm, a montira se na jednostruku čeličnu potkonstrukciju za suhu gradnju, odnosno AL ovjese. Na gipskartonske ploče postavlja se parna brana sa aluminijskim slojem, mineralna vuna (MW) debljine 20 cm. U cijenu uključiti postavljanje obloge i bandažiranje spojeva, postavljanje parne brane i mineralne vune te sav potreban spojni, brtveni i pričvrsni pomoćni materijal, profile, tiple s vijcima, samourezive vijke, bandažne trake te ostale potrebne elemente. Izvoditi prema uputama proizvođača. Stavka obuhvaća sav potreban rad, dobavu i nabavu materijala i radnu skelu. NAPOMENA: prilikom montaže obratiti pažnju na položaj instalacija i rasvjetnih tijela.
| - spušteni strop - vlagootporni | m² | 15 |  | 0
| - MW d=20 cm i parna brana | komad | 15 |  | 0
A.2.5. | NABAVA, DOPREMA I UGRADNJA DIZALA
Nabava, doprema i ugradnja kompletne opreme za dizalo. Stavka obuhvaća sve potrebne nosive elemente, vrata, instalacije, pogonske agregate, osigurače, probni rad i puštanje u pogon.
|  | komplet | 1 |  | 0
A.3. | MONTAŽERSKI RADOVI UKUPNO: |  |  |  | 0
A.4. | STOLARIJA - VANJSKA, UNUTARNJA I PROTUPOŽARNA
A.4.1. | MONTAŽA VANJSKIH ULAZNIH VRATA (shema br. 7)
Izrada, dobava i montaža vanjskih ulaznih dvokrilnih vrata izrađenih od četinara. Krila su visine 210cm. Boju vrata određuju konzervatori. Okov standardan, ugradnja suha. Izvesti prema shemi br. 7, a mjere treba provjeriti na licu mjesta.
| - vel. 130/210 cm - prizemlje | komad | 1 |  | 0
A.4.2. | MONTAŽA UNUTARNJIH DRVENIH VRATA (shema br. 3)
Izrada, dobava i montaža unutarnjih jednokrilnih, zaokretnih vrata iz punog drveta sa vratnim krilima veličine 115 cm. Vrata su puna sa udlagama. Dovratnici su od punog drveta sa ispunom od punog drveta. Prije izrade potrebno je skinuti jedna vrata za uzorak po kojem će se vrata izvoditi. U cijenu stavke uključiti montažu potrebne nosive konstrukcije, pričvršćenje vrata na nju, kao i sav potreban spojni materijal. Okov standardan, ugradnja suha. Ton kao i postojeći. Svijetli otvor vrata je 120/220 cm. Izvesti prema datoj shemi br. 3, a mjere treba provjeriti na licu mjesta.
| vel. 130/230 cm kat | komad | 6 |  | 0
A.4.3. | MONTAŽA UNUTARNJIH JEDNOKRILNIH VRATA (shema br. 6)
Izrada, dobava i montaža unutarnjih, jednokrilnih, zaokretnih drvenih vrata. Vratno krilo puno. Na vratno krilo ispisati namjenu prostorije. Okov standardan, ugradnja suha. U cijenu uračunati izradu, dobavu i postavu pokrovnih letvica i gumenih odbojnika za vrata. Ton po izboru projektanta. Zidarski otvor 82/206, izvesti prema shemi br. 6.
| -vel. 80/205 cm - kat | komad | 3 |  | 0
A.4.4. | MONTAŽA UNUTARNJIH JEDNOKRILNIH DRVENIH VRATA (shema br. 7)
Izrada, dobava i montaža unutarnjih, jednokrilnih, zaokretnih drvenih vrata. Vratno krilo puno. Na vratno krilo ispisati namjenu prostorije. Okov standardan, ugradnja suha. U cijenu uračunati izradu, dobavu i postavu pokrovnih letvica i gumenih odbojnika za vrata. Ton po izboru projektanta. Zidarski otvor 72/206 cm, izvesti prema shemi br. 7.
| -vel.70/205 cm - kat | komad | 4 |  | 0
A.4.5. | MONTAŽA UNUTARNJE PP ALUMINIJSKE STIJENE (shema br. 4)
Izrada, dobava i montaža unutarnje protupožarne stijene aluminijske izvedbe sa drvenom završnom oblogom (furnirom). Stijena se sastoji od jednokrilnih vrata vatrootpornosti EI₂90-C-Sm i fiksnog dijela vatrootpornosti EI90 te fiksnih nadsvjetla vatrootpornosti EI90, vrata i stijena su ostakljena PP staklom vatrootpornosti 90 min. Okov za evakuacijska vrata (panik kvaka) uključivo sa cilindar bravom i hidrauličkim zatvaračem za protupožarna vrata s kliznom vodilicom. Ugradnja suha. Izvesti prema datoj shemi br. 4, a mjere treba provjeriti na licu mjesta.
| - vel. 343/409 cm (220+140+49) - kat | komad | 2 |  | 0
A.4.6. | MONTAŽA FIKSNE HPL COMPACT PREGRADNE STIJENE
Izrada, dobava i montaža unutarnje, fiksne pregrade pisoara od vlagootpornih HPL compact ploča 12-13 mm. Visina pregrade 90 cm te 45 cm uzdignuta od poda. U cijenu stavke uključiti montažu potrebne nosive konstrukcije i pričvršćenje na nju, kao i sav potreban spojni materijal. Ugradnja suha. Ton po izboru Investitora. Sve mjere treba provjeriti na licu mjesta.
| - dimenzija 40/90 cm | komad | 1 |  | 0
A.4. | STOLARIJA - UNUTARNJA, VANJSKA I PROTUPOŽARNA UKUPNO: |  |  |  | 0
A.5. | KERAMIČARSKI RADOVI
A.5.1. | POSTAVLJANJE PODNE KERAMIKE
Dobava keramičkih protukliznih, pločica i opločenje podova u prostorijama prema projektu, polaganjem na građevinsko fleksibilno ljepilo. Ugraditi pločice 1. klase. Na mjestima u prostorijama gdje se ne postavljaju zidne pločice, postavlja se sokl visine 7 cm. Pločice su dimenzija i boje u tonu po izboru Investitora, uz suglasnost Konzervatora, kao i fuge. U stavku uključeno postavljanje pločica i sokla, fugiranje i pranje nakon fugiranja, te svi potrebni AL kutni i rubni profili. U cijenu je uključen sav potreban rad i materijal.
| - podne pločice - kat (srednji dio i desno krilo) | m² | 150 |  | 0
| keramički sok kat srednji dio i desno krivo | m² | 108 |  | 0
A.5.2. | POSTAVLJANJE ZIDNE KERAMIKE
Dobava keramičkih pločica i opločenje zidova. Pločice se postavljaju na građevinsko fleksibilno ljepilo. Ugraditi pločice 1. klase. Opločenje se izvodi u WC-ima u punoj visini zida. Pločice su dimenzija i boje u tonu po izboru Investitora uz suglasnost Konzervatora, kao i fuge. U stavku uključeno postavljanje pločica, fugiranje i pranje nakon fugiranja, te svi potrebni AL kutni i rubni profili. U cijenu je uključen sav potreban rad i materijal.
| - zidne pločice - kat (desno krilo) | m² | 110 |  | 0
A.5. | KERAMIČARSKI RADOVI UKUPNO: |  |  |  | 0
A.6. | PODOPOLAGAČKI I KAMENOREZAČKI RADOVI
A.6.1. | POSTAVLJANJE TROSLOJNOG PARKETA
Nabava, doprema i postavljanje gotovog hrastovog troslojnog parketa i lajsni, ukupne debljine min. 14 mm, na pripremljenu podlogu u prostorijama prema projektu. Parket je tvornički lakiran, s gornjim slojem od tvrdog drva/hrast debljine min. 3 mm. Postavljanje pomoću "klik" sustava. Dimenzije i uzorak parketa prema izboru Konzervatora. U cijenu uključiti sav potreban materijal i rad, kao i postavljanje parketa i lajsni.
| - parket (kat) | m² | 270 |  | 0
| - kutne lajsne (kat) | m | 150 |  | 0
A.6.2. | SANACIJA POSTOJEĆIH KAMENIH OBLOGA STUBIŠTA
Popravak oštećenja na postojećim oblogama od kamena unutarnjih dvokrakih stubišta. Popravak izvesti od strane restauratora, metodama i materijalima primjerenima obnovi spomenika kulture. U cijenu uključiti sav potreban rad, pribor i materijal.
| stubišta (prizemlje-kat) | m² | 54 |  | 0
A.6.3. | POSTAVLJANJE PODNE KAMENE OBLOGE
Nabava i doprema materijala te izrada kamene podne obloge u prostorima hodnika i ulaza kamenim oblogama, polaganjem na fleksibilno ljepilo ili cementni mort. Vrsta kamena i ton prema izboru Investitora, uz suglasnost Konzervatora. U stavku uključeno priprema i čišćenje podloge, prema potrebi impregnacija, postavljanje kamena, fugiranje fugirnom masom u tonu kamena i pranje nakon fugiranja, postava sokla visine min. 7 cm, te svi potrebni profili. U cijenu je uključen sav potreban rad i materijal. Sve mjere provjeriti i prilagoditi na licu mjesta.
| - kamena obloga min. d=3 cm (uz zapadno stubište) | m² | 21 |  | 0
| - sokl min. d=2 cm | m | 20 |  | 0
A.6.4. | POSTAVLJANJE ALUMINIJSKE DILATACIJSKE LAJSNE
Dobava i ugradnja aluminijske dilatacijske lajsne na svim spojevima različitih vrsta i visina podova. Lajsna je na rubovima blago savinuta, te se pričvršćuje za pod vijcima. U cijenu uključen sav potreban rad, pribor i materijal.
|  | m | 9 |  | 0
A.6. | PODOPOLAGAČKI I KAMENOREZAČKI RADOVI UKUPNO: |  |  |  | 0
A.7. | SOBOSLIKARSKO-LIČILAČKI RADOVI
A.7.1. | BOJANJE UNUTARNJIH ZIDOVA
Dobava materijala i bojanje unutarnjih zidova u svim prostorijama poludisperzivnim bojama u dva premaza, u boji po izboru Investitora, uz suglasnost Konzervatora. U stavku obračunati obavezno gletanje zidova i brušenje do glatke površine, čišćenje, pripremu i impregnaciju emulzijom (priprema za bojanje), te sav materijal i rad. Troškovi izvođenja radova uključuju zaštitu poda i drugih elemenata u prostoriji. U cijenu uračunati i potrebnu radnu skelu.
| zidovi - srednji dio i desno krilo kata, stubišta | m² | 1160 |  | 0
A.7.2. | BOJANJE STROPOVA
Dobava materijala i bojanje stropova (uključujući strop od gipskartonskih ploča) u svim prostorijama, i podgled stubišta poludisperzivnim bojama u dva premaza, u boji po izboru Investitora, uz suglasnost Konzervatora. U stavku obračunati obavezno gletanje stropova i brušenje do glatke površine, čišćenje, pripremu i impregnaciju emulzijom (priprema za bojanje), te sav materijal i rad. Troškovi izvođenja radova uključuju zaštitu poda i drugih elemenata u prostoriji. U cijenu uračunati i potrebnu radnu skelu.
| stropovi - srednji dio i desno krilo kata, stubišta | m² | 80 |  | 0
A.7. | SOBOSLIKARSKO-LIČILAČKI RADOVI UKUPNO: |  |  |  | 0
REKAPITULACIJA
A. | GRAĐEVINSKO-OBRTNIČKI RADOVI |  |  |  | 0
0
A.1. | PRIPREMNI RADOVI, DEMONTAŽA |  |  |  | 0
A.2. | IZOLATERSKI I ZIDARSKI RADOVI |  |  |  | 0
A.3. | MONTAŽERSKI RADOVI |  |  |  | 0
A.4. | STOLARIJA VANJSKA I UNUTARNJA i PROTUPOŽARNA |  |  |  | 0
A.5. | KERAMIČARSKI RADOVI |  |  |  | 0
A.6. | PODOPOLAGAČKI I KAMENOREZAČKI RADOVI |  |  |  | 0
A.7. | SOBOSLIKARSKO-LIČILAČKI RADOVI |  |  |  | 0
A. | GRAĐEVINSKO-OBRTNIČKI RADOVI |  |  |  | 0

## VIK
|  | ZGRADA STARE ŠKOLE - UNUTARNJE UREĐENJE KATA |  |  | TD: 151/25
Bjelovar
svibanj 2026.
B) VODOVOD I KANALIZACIJA
PROJEKTANT SURADNIK:
Nikolina Švegar, bacc.ing.aedif.
za Prostor EKO direktor:
Mladen Carek, mag.ing.aedif.
Bjelovar, svibanj 2026. godine
|  | ZGRADA STARE ŠKOLE - UNUTARNJE UREĐENJE KATA |  |  | TD: 151/25
Bjelovar
svibanj 2026.
RED.BR. | OPIS | JED. MJ. | KOLIČINA | JED. CIJENA | UKUPNA CIJENA
B.1. | VODOVOD
B.1.1. | Iskolčenje trase vodovoda. Stavka se odnosi na geodetske radove na iskolčavanju i obilježavanju trase cjevovoda, neposredno prije početka radova, sa stacioniranjem svih važnijih točaka na terenu. U stavku uračunati sve potrebne radnje za lociranje postojećih podzemnih instalacija (izrada probnih šliceva) sa obilježavanjem i upisivanjem oznaka i osiguranja, te postavljanje trase vodovoda prema planovima iskolčenja iz projekta, te osiguranje i regulacija prometa za vrijeme izvođenja radova. Obračun po m obilježene trase cjevovoda.
|  | m | 147 |  | 0
B.1.2. | Iskop kanala u zemljištu C kategorije za polaganje vodovodnih cijevi. Srednja dubina iskopa je cca 1,0 m, a širinu 0,5 m. Predviđen je ručni iskop 10% i strojni iskop 90%. Stavka obuhvaća iskop rova sa svim potrebnim razupiranjima i odvodnjom gdje je to potrebno te privremeno odlaganje iskopanog materijala. NAPOMENA: Točnu kategoriju zemlje utvrditi na licu mjesta. Obračun u m3 stvarno iskopanog rova u sraslom stanju.
|  | m³ | 75 |  | 0
B.1.3. | Proširenje dna rova u zemljištu C kategorije radi izvedbe vodomjernog okna. Predviđen je ručni iskop 10% i strojni iskop 90% . Stavka obuhvaća iskop rova sa svim potrebnim razupiranjima i odvodnjom gdje je to potrebno te privremeno odlaganje iskopanog materijala. Iskopani materijal odbaciti na udaljenost preko 1,0 m od bočne ivice rova, kako bi se spriječilo urušavanje iskopanog materijala u rov. NAPOMENA: Točnu kategoriju zemlje utvrditi na licu mjesta. Obračun u m3 stvarno iskopanog rova u sraslom stanju.
|  | m³ | 22.5 |  | 0
B.1.4. | Planiranje dna rova, ručno prema projektiranoj širini i padu s točnošću ±3 cm. Iskopani materijal izbaciti van rova, na udaljenost min. 1,0 m od ruba rova. Obračun po m2 isplanirane površine rova.
|  | m² | 74 |  | 0
B.1.5. | Posteljica cijevi od pijeska, bez kamenčića ili sličnih primjesa koji se može dobro sabiti, neagresivnog kemijskog sastava. Rad obuhvaća: dobavu, dopremu, razvoz, ubacivanje, razastiranje i nabijanje rastresitog materijala. Podloga debljine 10 cm, a sve prema normalnom poprečnom profilu.
|  | m³ | 6.5 |  | 0
B.1.6. | Dobava pijeska, ubacivanje u rov, te razastiranje s laganim nabijanjem bočno i do visine od 15 cm iznad tjemena cijevi, a sve prema normalnom poprečnom profilu. Obračun po m³ sabijenog materijala u rovu.
|  | m³ | 12.5 |  | 0
B.1.7. | Nabava, doprema i ugradnja posteljice za ugradnju ispod vodomjernog okna. Posteljicu izvesti u sloju od cca 20 cm. Za ugradnju se koristi prirodni šljunak 0-32 mm ili tucanik 0-16 mm. Nasipavanje i zbijanje u slojevima debljine do 30 cm. Obračun po m3 sabijenog materijala u rovu
|  | m³ | 2.5 |  | 0
B.1.8. | Zatrpavanje rova cijevi tucanikom ili šljunkom (0-63 mm) u visini do tampona opločene površine, odnosno asfaltne površine. Nasipavanje i zbijanje u slojevima debljine 30 cm. Zatrpavanje cjevovoda vrši se nakon polaganja i montaže cjevovoda. Prije samog početka obavezno pregledati cjevovod i ustanoviti da slučajno nema nekih tehničkih oštećenja. Kada se ustanovi da je položeni cjevovod ispravan i bez oštećenja, može se pristupiti zatrpavanju. Obračun po m3 zatrpavanja rova sa kamenim materijalom
|  | m³ | 26 |  | 0
B.1.9. | Zatrpavanje rova cijevi i prostora oko vodomjernog okna u zelenoj površini, zemljom preostalom od iskopa nakon polaganja cijevi i izvršenog ispitivanja na nepropusnost. Prvi sloj od 30 cm zatrpava se zemljom bez krupnog kamenog materijala, a slijedeći slojevi od po 30 cm preostalom zemljom uz nabijanje i potrebno vlaženje. Obračun po m3 sabijenog materijala u rovu
|  | m³ | 42 |  | 0
B.1.10. | Odvoz viška materijala od iskopa na deponij, odnosno reciklažno dvorište građevinskog materijala, na udaljenosti do 10 km, a koje osigurava izvođač radova; uključivo utovar, prijevoz, istovar i razastiranje. Povećanje kubature uslijed rastresitosti materijala usvojeno sa 25%. Obračun po m3 odvezenog materijala.
|  | m³ | 70 |  | 0
B.1.11. | Izvedba priključka na javni vodovod prema uputama Distributera. Stavkom obuhvaćeni svi pripremni radovi, iskop, odnosno bušenje ispod prometnice, priključni vod PEHD d110 SDR 11, PN16 duljine cca 7,5 m, sedlo s ventilom, teleskopskom garniturom i škrinjicom, odvoz otpada na deponij; dobava i ugradnja zamjenskog materijala kao i ostali potrebni radovi i materijal do kompletno izvedenog priključka. NAPOMENA: Radove izvodi Distributer, odnosno ovlašteni izvođač radova.
|  | komplet | 1 |  | 0
B.1.12. | Izvedba vodomjernog okna armiranim vodonepropusnim betonom C30/37 u dvostranoj oplati, debljine stijenki 20 cm. Stjenke okna ožbukati hidroizolacijskim mortom. Izvesti armirano-betonsku gornju ploču debljine 20 cm. Gornju ploču s otvorom 60x60 cm za silazak u okno. Iznad otvora u ploči montirati lijevano-željezni poklopac s okvirom vel. 600x600 mm (uzeti u obzir u ovoj stavci). Poklopac lakog tipa s dvije uvlačno-izvlačne ručke koje se mogu uhvatiti punom šakom. U cijeni je i izvedba, dobava i ugradba lijevano željeznih stupaljki u stijenke vodomjernog okna. Prije ugradnje, stupaljke od korozije zaštititi premazom; PVC zaštitne cijevi sa zupčastim brtvama radi spriječavanja prodora vode na mjestima prodora cijevi. Izvedba okna prema priloženom detaljnom nacrtu.- vodomjerno unutarnjih svijetlih dimenzija 280x160x180 cm. NAPOMENA: Točne mjere vodomjernog okna utvrditi sa distributerom nadležnim za vodovod. Po odobrenju nadzornog ing.izvesti sloj podložnog betona debljine 5 cm
|  | komplet | 1 |  | 0
B.1.13. | Dobava, transport potrebnog materijala, izrada betonske podloge vodomjernog okna, C16/20, te ugradnja uz dokaz kvalitete. Podloga debljine 5 cm, širine 15 cm veće od vanjskih stijenki baze građevine, izvodi se uz odobrenje nadzornog inženjera, tamo gdje je dosta nestabilno ili raskvašeno temeljno tlo, pa nije dovoljna podloga od šljunka. Gornju kotu uskladiti sa debljinom dna okna. U stavku uključiti sav potreban materijal i rad za izvršenje. Obračun po m3 ugrađenog betona
|  | komplet | 0.5 |  | 0
B.1.14. | Dobava i ugradnja potrebnih fazonskih komada i armatura u VO, za ukupno 3 mjerne grane - hidrantsku i dvije sanitarne. U cijenu su uključeni prirubnički fazonski komadi, vijci, prijelazne prirubnice, i spojnice te ugradnja armature prema projektu: -spojni E-BS komad s prirubnicom DN 80 mm na PEHD 90 MM - kom1 -FF komad DN 80 mm l=80cm - kom 2 -T komad DN80/50 mm - kom 1 -FF DN 80MM L=200mm - kom1 -ZOPT EC DN 80 mm - kom 1 -EVX zasun DN 80 mm - kom 3 -hvatač nečistoća DN80 mm - kom 1 -MDK DN 80 mm -kom 1 -vodomjer tipa WPV DN 80 mm - kom1 -X prirubnica s navojnim priključkom DN32 -navojni ventil DN32 - kom1 -filter DN33 -kom 1
| -vodomjer VM; DN25; Q3=3,5 m3/h -kom 1 -navojni ventil s ispustom DN 32 - kom 2 -ZOPT EC DN 32 mm - kom 1 -navojni ventil DN25 - kom 1 -filter DN25 - kom 1 -vodomjer VM; DN20; Q3=2,5 m3/h - kom 1 -navojni ventil s ispustom DN25 - kom 2 -ZOPT EC DN25 mm - kom 1 U cijenu su uključeni vijci, sav brtveni i spojni materijal, dodatni fazonski komadi, nosači armature te potreban rad. NAPOMENA: točne dimenzije armature i vodomjera uskladiti s nadležnim Distributerom. | komplet | 1 |  | 0
B.1.15. | Nabava, doprema i ugradnja vodovodnih cijevi od PEHD-a, nazivnog tlaka PN 16, PE 100, SDR 11 za izvedbu dvorišnog i temeljnog voda vodovoda. Stavkom obuhvaćen kompletan strojni i ručni rad te pomoćni materijal, sve prema uputstvima isporučitelja cijevi. Spajanje cijevi na trasi se izvodi elektrospojnicama. Postupak zavarivanja se izvodi prema tehničkim uvjetima za cjevovode izvedene PEHD-om. Obračun po m1 postavljenog cjevovoda.
| PE 100 - SDR11 - PN 16 - 32 | m | 83 |  | 0
| PE 100 - SDR11 - PN 16 - 40 | m | 26 |  | 0
| PE 100 - SDR11 - PN 16 - 90 | m | 16 |  | 0
| PE 100 - SDR11 - PN 16 - 110 | m | 9 | 20 | 180
B.1.16. | Dobava i ugradnja prijelaznih komada za ulaz u objekt. Stavkom obuhvaćen sav potreban materijal i rad.
| PEHD d32- PPR d32 | komplet | 2 |  | 0
| PEHD d90 - čpc 3'' | komplet | 1 |  | 0
B.1.17. | Izrada spoja nove instalacije vodovoda na postojeću instalaciju vode unutar predmetnog objekta. Stavkom obuhvaćena ugradnja potrebnih spojnica čpc/PEHD, te sav potreban materijal i rad za spoj na postojeću vodovodnu instalaciju.
| PEHD d32- PPR d32 | komplet | 1 |  | 0
B.1.18. | Dobava i ugradnja prijelaznih komada za ulaz u objekt. Stavkom obuhvaćen sav potreban materijal i rad.
| PEHD d32- PPR d32 | komad | 1 |  | 0
B.1.19. | Nabava, doprema i ugradnja vodovodnih cijevi iz polipropilena (PP-R) spojevi se izvode elektrofuzijskim zavarivanjem za izvedbu instalacije hladne, tople i recirkulacije tople vode. U cijenu dužnog metra cijevi ukalkulirati sve potrebne fazonske komade, cijevnu izolaciju i sl. Obračun se vrši po dužnom metru kompletno montirane cijevi, s time da se podrazumijeva pričvršćenje i izolacija, sve sa pripadajućim materijalom za montažu, pričvršćenje, brtvljenje, izoliranje uz upotrebu pripadajućeg alata i radna oprema.
| PP-R dn32 | m | 9 |  | 0
B.1.20. | Dobava i montaža mjedenih ravnih ventila sa kotačem i ispusnim venitlom, ugrađenih na početku vertikala ili pojedinih ogranaka. Ventili su zatvoreni u spuštenom stropu ili u zidu niklanim vratašcima sa okvirom vel. 15/15 cm, komplet s vratašcima.
| 2" | komad | 3 |  | 0
B.1.21. | Isporuka i montaža pocinčane čelične cijevi za razvod unutarnje hidrantske mreže. Stavka obuhvaća polaganje unutarnjeg hidrantskog voda po objektu. Cijev je namijenjena za nadžbuknu ugradnju – uz zid. U cijenu uključen sav spojni i pričvrsni materijal, fazonski komadi i pribor za montažu hidrantskog voda do pune funkcionalnosti. Cijevi dimenzije:
| 2'' | m | 48 |  | 0
B.1.22. | Dobava i montaža zidnog hidrantskog ormarića dimenzija 500x500x140 mm - sa limenim vratima. Stavka uključuje: tlačnu fleksibilnu cijev promjera 52 mm, dužine 20 metara sa spojnicom, zatim kutni ventil 2(MS) sa stabilnom spojnicom (AL), okretni nastavak 2(MS) i mlaznicu promjera 52 mm sa zasunom. Sve komplet do pune funkcionalnosti.
|  | komad | 6 |  | 0
B.1.23. | Dobava i ugradnja električnog akumulacijskog bojlera za ugradnju u sanitarne čvorove i kuhinju. Stavkom obuhvaćen sav potreban rad i materijal, spoj na vodovodne i elektro instalacije.
| bojler 5 l | komad | 1 |  | 0
| bojler 10 l | komad | 1 |  | 0
B.1.24. | Funkcionalno ispitivanje hidranata od strane ovlaštene službe, te izdavanje potvrde u pismenom obliku.
|  | komplet | 1 |  | 0
B.1.25. | Građevinski radovi vezani uz montažu unutarnje instalacije vodovoda kao što je uštemavanje u zid, probijanje stropova, podne ploče, zidarska obrada i slično. U stavku uključiti utovar materijala u vozilo i odvoz na na reciklažno dvorište građevinskog materijala, na udaljenosti do 10 km, a koje osigurava izvođač radova te eventualnu sanaciju građevinskog dijela tijekom izvođenja radova.
|  | komplet | 1 |  | 0
B.1.26. | Ispitivanje unutarnje vodovodne instalacije na nepropusnost hladnim vodenim tlakom 50% većim od radnog tlaka instalacije.
|  | komplet | 1 |  | 0
B.1.27. | Ispiranje i dezinfekcija cjevovoda.
|  | komplet | 1 |  | 0
B.1.28. | Ispitivanje i mikrobiološki nalaz vode od strane ovlaštene institucije.
|  | komplet | 1 |  | 0
B.1. | VODOVOD UKUPNO: |  |  |  | 0
B.2. | SANITARIJE
B.2.1. | Dobava, prijenos i montaža kompletnog WC-a , koji se sastoji od: -konzolne keramičke WC školjke u izvedbi bez unutarnjeg ruba "Rimfree" dimenzije 53 x 36 cm, tip 1 - puna količina ispiranja 6/5/4 L prema EN 997,ili jednakovrijedno, ispire s 4.5 L, u kompletu sa WC daskom i poklopcem. -montažnog instalacijskog elementa za WC školjku visine ugradnje 112 cm s niskošumnim ugradbenim vodokotlićem s mogučnošću podešavanja količine ispiranja 4.5/2. Instalacijski element je samonosiv za ugradnju u suhomontažnu zidnu ili predzidnu konstrukciju obloženu gipskartonskim pločama, komplet s integriranim kutnim ventilom priključka vode ½", niskošumnim uljevnim ventilom, odvodnim koljenom d90/110 mm sa zvučno izoliranom ubujmicom, spojnim komadom za WC školjku s brtvenim manžetama i setom zvučne izolacije, vijcima za učvršćenje keramike i svim potrebnim priborom za ugradnju prema uputama
proizvođača. -odgovarajuća metalna tipka, inox s dodatnim antivandal fiksiranjem -zidnog nosača od inoxa s WC četkom -držača toalet papira od inoxa -dobava, prijenos i ugradnja Točan tip prema odabiru investitora.
| Obračun po kompletu. | komplet | 4 |  | 0
B.2.2. | Dobava, prijenos i montaža kompletnog umivaonika, koji se sastoji od : -keramičkog umivaonika dimenzije 60x54,5 cm s otvorom za armaturu i preljevom -stojeće elektrosenzorske armature za umivaonik, protuvandalska izvedba s mehaničkim miješanjem TV+HV, perlatorom s ograničenjem protoka vode. -odvodnog koljena d50mm i sifonske brtve 44/32 mm, pločom s armaturnim priključcima 1/2" s uključenom zvučnom izolacijom, vijcima za učvršćenje keramike i svim potrebnim pričvrsnim priborom i spojnim materijalom -direktni samočisteći sifon za umivaonik, sa navojnim priključkom na piletu 1 1/4" i horizontalnim odvodom dimenzije d32 -kutni ventili, etažer sa ogledalom i držačem za tekući sapun, držač papirnatih ručnika, uključivo montažni materijal -dobava, prijenos i ugradnja Točan tip prema odabiru investitora.
Obračun po komadu komplet montiranog uređaja
|  | komplet | 3 |  | 0
B.2.3. | Dobava, prijenos i montaža kompletnog pisoara koji se sastoji od: : -konzolnog keramičkog pisoara od sanitarne keramike, dimenzije 36x37x61 cm -skriveno pričvršćenje pomoću seta za pričvršćenje pisoara -montažnog instalacijskog elementa za pisoar sa skrivenim ulazom vode i raspršivačem, visine ugradnje 112-130 cm, instalacijski element samonosiv za ugradnju u suhomontažnu zidnu ili prezidnu konstrukciju obloženu gipskartonskim pločama, komplet s ugradbenim setom za uređaj za upravljanje ispiranjem, integriranom fleksibilnom cijevi i priključkom na pisoar d32, skrivenim sifonom d50, vijcima za učvršćenje keramike i svim potrebnim pričvrsnim priborom i spojnim materijalom -uređaja sa IC senzorskim aktiviranjem ispiranja pisoara, sa mrežnim napajanjem i sigurnosnim pričvršćenjem, inox
-dobava, prijenos i ugradnja Točan tip prema odabiru investitora.
| Obračun po kompletu | komplet | 2 |  | 0
B.2. | SANITARIJE UKUPNO: |  |  |  | 0
REKAPITULACIJA
B. | VODOVOD I KANALIZACIJA |  |  |  | 0
B.1. | VODOVOD |  |  |  | 0
B.2. | SANITARIJE |  |  |  | 0
B. | VODOVOD I KANALIZACIJA |  |  |  | 0

## Strojarstvo
|  | ZGRADA STARE ŠKOLE - UNUTARNJE UREĐENJE PODRUMA |  |  | TD: 151/25
Bjelovar
svibanj 2026.
C) STROJARSKE INSTALACIJE
Bjelovar, svibanj 2026. godine
|  | ZGRADA STARE ŠKOLE - UNUTARNJE UREĐENJE KATA |  |  | TD: 151/25
Bjelovar
svibanj 2026.
RED.BR. | OPIS | JED. MJ. | KOLIČINA | JED. CIJENA | UKUPNA CIJENA
1. | MONTAŽA POSTOJEĆE OPREME
1.1. | Ugradnja vanjska jedinica MINI VRV V sustava u izvedbi toplinske pumpe sastavljena iz jednog modula, namjenjena za vanjsku montažu. Ista je isporučena na gradilištu.
| UGRADNJA VANJSKA JEDINICA MINI VRV SUSTAVA | kompl | 1 |  | 0
1.2. | Ugradnja unutarnje kazetne jedinice. Jedinica je opremljena ventilatorom, izmjenjivačem topline s direktnom ekspanzijom freona, pumpom kondenzata, elektronskim ekspanzijskim ventilom te svim potrebnim elementima za zaštitu, kontrolu i regulaciju uređaja i temperature. Ista je isporučena na gradilištu.
| UGRADNJA UNUTARNJE JEDINICE | kompl | 5 |  | 0
1.3. | Ugradnja unutarnje zidne jedinice. Jedinica opremljena ventilatorom, izmjenjivačem topline s direktnom ekspanzijom freona, elektronskim ekspanzijskim ventilom, te svim potrebnim elementima za zaštitu, kontrolu i regulaciju uređaja i temperature. Ista je isporučena na gradilištu.
| UGRADNJA UNUTARNJE JEDINICE | kompl | 2 |  | 0
1.4. | Ugradnja ventilske kutije dimenzija 600x845x291 mm. Ista je isporučena na gradilištu.
| UGRADNJA multi sv kutije | kompl | 1 |  | 0
1.5. | Ugradnja touch screen žičanog daljinskog upravljača. Ista je isporučena na gradilištu.
| ŽIČANI DALJINSKI UPRAVLJAČ | kompl | 7 |  | 0
1.6. | Dobava, izrada i ugradnja nosača za ugradnju vanjske jedinice, izrađeno iz odgovarajučih antikorozivno zaštićenih čeličnih profila. U stavku uključiti antivibracijske podloške. Dimenzije nosača nude se sukladno vanjskim jedinicama.
| VANJSKI NOSAČI | kompl | 1 |  | 0
1.7. | Ispitivanje cjevovoda na nepropusnost što uključuje tlačnu probu ( 40 bar u trajanju od 48 sati), te vakuumiranje sustava
| ISPITIVANJE CJEVOVODA | kompl | 1 |  | 0
1.8. | Potrebno dopunjavanje R-32A. Dopunjavanje vršiti u dogovoru i prema uputama ovlaštenog servisa proizvođača opreme. Obračun prema stvarno izvedenim količinama.
| POTREBNO DOPUNJAVANJE SUSTAVA | kg | 7 |  | 0
1.9. | Primopredaja kompletne instalacije izvedene do potpune pogonske i funkcionalne gotovosti, potrebne ateste, upute za rukovanje i obuku osoblja, te jamstvene listove.
| PRIMOPREDAJA, ATESTI, UPUTE…. | kom | 1 |  | 0
1.10. | Troškovi ovlaštenog servisa proizvođača opreme za puštanje u rad svih gore navedenih uređaja uz prethodnu kontrolu svih izvedenih radova relevantnih za funkciju. Izdavanje protokola o puštanju u rad. Puštanje u rad obavezno kontrolirati tvorničkom programskom aplikacijom.
| TROŠKOVI PUŠTANJA U POGON | kompl | 1 |  | 0
1. | MONTAŽA POSTOJEĆE OPREME |  |  | UKUPNO: | 0
2. | OPREMA SUSTAVA GRIJANJA/HLAĐENJA
2.1. | Dobava i ugradnja hidrauličke skretnice volumnog protoka ogrjevne vode do 8m3/h. Priključni nastavci R 2 AG (vanjski navoj), Rp 1/2 kolčaci za odzračivanje, pražnjenje i uranjajuću čahuru za osjetnik temperature. S odzračnikom, uranjajućom čahurom i izolacijom. Stavkom obuhvatiti i potrebnu zidnu konzolu s pričvrsnim materijalom.
| HIDRAULIČKA SKRETNICA | kom | 1 |  | 0
2.2. | Dobava i ugradnja multifunkcionalnog atmosferskof regulatora s regulacijom temperature u polaznom vodu jednog direktnog kruga grijanja te s mogućnošću hidrauličkog proširivanja Posebnosti: - upravljanje s više krugova grijanja, kaskadno vođenje, mogućnost daljinskog nadzora, opcija spajanja sobnih korektorom - multifunkcionalna regulacija koja može upravljati sustavom grijanja, hlađenja, ventilacije, solarne pipreme PTV - tri moda rada: off / vremenski programirano / ručni rad - upravljanje u zavisnosti od vanjske temperature te odabrane krivulje grijanja (vanjski osjetnik s DCF prijemnikom) - adaptivna krivulja grijanja: regulator odabire najučinkovitiju krivulju grijanja u zavisnosti od odaziva sustava grijanja te brzine postizanja sobne temperature - mogućnost hidrauličkog proširenja primjenom modula - vremensko programiranje grijanja pruža mogućnost kreiranja do 12 zasebnih programa po danu s individualnom temperaturom - vremensko programiranje tople vode i recirkulacija pruža mogućnost programiranja do 3 programa po danu
| MULTIFUNKCIONALNA AUTOMATIKA | kom | 1 |  | 0
2.3. | Dobava i ugradnja magnetnog filtera za sustave grijanja i hlađenja. Ovaj uređaj učinkovito uklanja nečistoće i čestice hrđe iz tekućine u sustavu, čime se sprječava taloženje u cjevovodima i osigurava dugotrajan i učinkovit rad sustava. Tehničke karakteristike: Materijal: Izrađen od tehno-propilena i mesinga, što osigurava dugovječnost i otpornost na koroziju.​ Radni tlak: Maksimalni radni tlak iznosi 3 bara.​ Radna temperatura: Podnosi temperature do 90 °C.​ Dimenzije: Kompatibilan s cjevovodima promjera 1 1/4" s unutarnjim navojem.
| MAGNETNI FILTER | kom | 1 |  | 0
2.4. | Dobava i ugradnja navojne i prirubničke kuglaste slavine: Ručka ventila je aluminijska. Tijelo ventila je izrađeno od poniklanog mesinga. Minimalna i maksimalna radna temperatura: -20 ° C do 150 ° C Maksimalni radni tlak: 25 bara Obračun prema stvarno izvedenim količinama
| DN 20 | kom. | 1 |  | 0
| DN 25 | kom. | 4 |  | 0
| DN 32 | kom. | 4 |  | 0
| DN 40 | kom. | 4 |  | 0
| DN 50 | kom. | 6 |  | 0
2.5. | Dobava i ugradnja prirubničkog nepovratnog ventila PN20 u krugu grijanja. Materija: Mesing Minimalna radna temperatura: -20°C Maksimalna radna temperatura: +120°C Radni tlak: 20bar
| DN 25 | kom. | 1 |  | 0
| DN 50 | kom. | 2 |  | 0
2.6. | Dobava i ugradnja sigurnosnog ventila za ugradnju u razvod grijanja ispuštanje kada tlak u sustavu premaši 2,5 bara. 1"
| SIGURNOSNI VENTIL 1" | kom. | 2 |  | 0
2.7. | Dobava i ugradnja termo-manometra 20-120°C; 0-4 bar. Obračun prema stvarno izvedenim količinama.
| TERMOMANOMETAR | kom. | 6 |  | 0
2.8. | Dobava i montaža slavine za punjenje i pražnjenje s kapom i lančićem, navojna PN16
| SLAVINA ZA PUNJENJE I PRAŽNJENJE | kom | 1 |  | 0
2.9. | Dobava i ugradnja visoko učinkovitog automatskog odzračnog ventila za sustave grijanja, hlađenja sa zaštitom od kapanja i curenja. Velika komora odzračnog ventila osigurava stabilan rad plovka i uravnotežen protok. Perforirana rešetka u separator ne dozvoljava nekontrolirani ulaz vode i prljavštine u komoru čak ni pri velikim tlakovima. Tjelo ventila izrađeno od mesinga, brtve od EPDM, plovak od plastike/nehrđajuči čelik. Područje rada odzračnog ventila od -10 do +110/160 °C. Nazivni tlak PN 10. Medij sustava voda ili mješavine vode i glikola do 50%. Spoj ventila na sustav putem navojnog priključka. Obračun prama stvarno izvedenim količinama.
| DN 15 | kom | 3 |  | 0
2.10. | Dobava i ugradnja regulatora diferencijalnog tlaka sa membranom, u kompletu sa kapilarnom cijevi i mjernim priključcima. U navojnoj izvedbi za DN15-50, u prirubničkoj izvedbi za DN65-100. Kontinuirano podešavanje i održavanje razlike tlakova u rasponu 5-25/10-40/10-60 kPa (DN15-25) / 20-80 kPa (DN32-50) / 20-80 kPa ili 40/160 kPa (DN65-100). Stavka obvezno uključuje jednokratno podešavanje regulatora, i izradu zapisnika o podešenim parametrima
| DN 20 | kompl | 1 |  | 0
| DN 25 | kompl | 1 |  | 0
2.11. | Dobava i ugradnja ekspanzijske posude valjkastog oblika s butilnim mjehom za sustave grijanja, hlađenja i solara. Materijal posude čelik, s nogama u podnožju za uspravnu ugradnju na pod. Spoj na posudu s donje strane s priključkom DN20 putem servisnog ventila. Radno područje butilnog mjeha od +5 do +70 °C, posude od -10 do 120 °C. Sadržaj mješavine glikola do 50%.
| 25 litara | kompl. | 2 |  | 0
2.12. | Dobava i ugradnja prestrujnog ventila sa kontinuiranom regulacijom postavne vrijednosti propuštanja 10 - 50 kPa ili 30-180 kPa, sa navojnim priključkom. Ventil izrađen od crvene bronce otporne na koroziju i starenje nazivnog tlaka PN 16. Radno područje od -10 do 120 °C. Stavka obvezno uključuje jednokratno podešavanje ventila, i izradu zapisnika o podešenim parametrima.
| DN 25 (30-180 kPa) | kompl. | 1 |  | 0
2.13. | Dobava i montaža cirkulacijske pumpe za sustav podnog grijanja/hlađenja Protok: ≥8,0 m3/h Visina dizanja: ≥5,0 m Raspon temperature okoline -20°C ... 50 °C Maksimalni radni tlak 10 bar Cijevni priključak: DN40 Nazivni tlak PN 6/10 Ugradbena duljina 250-350 mm ±5% Dizana tekućina: Voda za zagrijavanje Raspon temperature tekućine -10 .. 110 °C±5% Gustoća 983.2 kg/m³ Stavka uključuje svu potrebnu opremu za montažu (ožićenja, regulaciju, balansiranje i dr.) do potpune funkcionalnosti opreme.
| CIRKULACIJSKA PUMPA | kom | 1 |  | 0
2.14. | Dobava i ugradnja višeslojne PE-Xc/Aluminij/PE-Xc cijevi toplovodnog razvoda medija od kotlovnice do razdjelnika podnog grijanja koja se sastoji od temeljne cijevi iz polietilena na kojoj se nalazi uzdužno zavareni aluminijski sloj. U cijenu uračunati sav spojni materijal, sve potrebne fazonske komade za spajanje kompletnog sustava cjevovoda uključivo sa ovjesom.Ovjes se postavlja prema uputi proizvođača nuđenog cjevovoda. Obračun prema stvarno izvedenim količinama.
| PE-Xc/Al/PE-Xc Ø 50 x 4,0 mm | m | 10 |  | 0
| PE-Xc/Al/PE-Xc Ø 63 x 4,5 mm | m | 10 |  | 0
2.15. | Dobava i montaža izolacije cijevi sustava grijanja. Svojstva: λ≤0,0036 W/mK, μ=8000-11000. Obračun po m` stvarno ugrađenih količina, izolacije debljine min. 19 mm, za bakrene cijevi:
| PE-Xc/Al/PE-Xc Ø 50 x 4,0 mm | m | 10 |  | 0
| PE-Xc/Al/PE-Xc Ø 63 x 4,5 mm | m | 10 |  | 0
2.16. | Isporuka i stručno izvođenje protupožarnog zaprečavanja prolaza gorivih cijevi vatrootpornosti EI 90, protupožarnim manžetama ili drugim atestiranim sustavima i proizvodima sukladno HRN EN 13501-1;-2; HRN EN 1366-3 ili jednakovrijedno. Nakon izvršenog montiranja manžete, prodor instalacija obilježava se identifikacijskom naljepnicom sa brojem pozicije. Obračun prema stavrno izvedenim količinama. Veličina manžeta/ sustava do:
| Ø41-60 mm | kompl | 1 |  | 0
2.17. | Dobava i ugradnja PVC cijevi za odvod kondezata i spajanje na odvode . Ugradnja sa svim elementima spajanja uz prethodno sifoniranje. Obračun prema stvarno izvedenim količinama. U cijenu uključiti sav rad, dodatni, brtveni, spojni i potrošni materijal, kao i dobavu i ugradnju do aposlutne gotovosti.
| PVC ø32mm | m | 30 |  | 0
2.18. | Stalno čišćenje i deponiranje na gradilištu od preostalog materijala
| ČIŠĆENJE GRADILIŠTA | komp | 1 |  | 0
2.19. | Hladna i topla tlačna proba, probni pogon instalacije, temeljito odzračivanje, regulacija i balansiranje po granama sustava i to u trajanju najmanje 48 sati, uz pismeni zapisnik o postignutim rezultatima.
| HLADNA I TOPLA TLAČNA PROBA | kompl | 1 |  | 0
2.20. | Puštanje u pogon kompletne instalacije do potpune pogonske i funkcionale gotovosti, uključivo primopredaju, potrebne ateste, upute za rukovanje i obuka osoblja, te jamstvene listove.
| PUŠTANJE U POGON | kompl | 1 |  | 0
2. | OPREMA SUSTAVA GRIJANJA UKUPNO |  |  | UKUPNO: | 0
REKAPITULACIJA:
1. | MONTAŽA POSTOJEĆE OPREME |  |  |  | 0
2. | OPREMA SUSTAVA GRIJANJA/HLAĐENJA |  |  |  | 0
| UKUPNO: |  |  | 0
a)

## Elektro
|  | ZGRADA STARE ŠKOLE - UNUTARNJE UREĐENJE KATA |  |  | TD: 151/25
Bjelovar
svibanj 2026.
D) ELEKTROTEHNIČKE INSTALACIJE
Troškovnik izradio:
Željko Mišir, mag.ing.el., br. ovl.: 2430
Bjelovar, svibanj 2026. godine
|  | ZGRADA STARE ŠKOLE - UNUTARNJE UREĐENJE KATA |  |  | TD: 151/25
Bjelovar
svibanj 2026.
RED.BR. | OPIS | JED. MJ. | KOLIČINA | JED. CIJENA | UKUPNA CIJENA
D) | ELEKTROTEHNIČKE INSTALACIJE |  |  |  | 0
1. | Probijanje prodora u zidovima građevine, uštemavanje niša za potrebe ugradnje ormara, kabela ili neke sl. opreme. | m2 | 25
2. | Dobava i polaganje spojnih vodova u predhodno postavljene kanale ili cijevi u zidovima i plafonu te spajanje u razvodnim kutijama : |  |  |  | 0
| - PP00 3x2.5 mm2 | m´ | 10 |  | 0
| - PP00 5x2.5 mm2 | m´ | 10 |  | 0
| - PP-Y 3x2.5 mm2 | m´ | 700 |  | 0
| - PP-Y 3x1,5 mm² | m´ | 800 |  | 0
| - PP-Y 2x1.5 mm2 | m´ | 150
| - PP-Y 4x1.5 mm2 | m´ | 150 |  | 0
| - vodič P/F-Y 6mm2 | m´ | 50 |  | 0
| - IY(St)Y 2x2x0,8 mm2 | m´ | 100 |  | 0
| - LiYCY 2x1 mm2 | m´ | 10 |  | 0
3. | Dobava, montaža i spajanje rasvjetnih tijela: |  |  |  | 0
Opća rasvjeta
Sve svjetiljke moraju biti proizvedene sukladno zahtjevima standarda proizvodnje HRN EN 60598:2009 - CEI 34.21 ili jednakovrijedno. Servis svjetiljki omogućen bez specijaliziranog alata. Sve svjetiljke moraju imati LED izvor, ZHAGA kompatibilan, konzistencije boje (SDMC)≤3. Odziv boje LED izvora (Ra) ≥80. Najveći presjek kabela 2.5mm2, napajane sa mrežnog priključka 220-240V 50-60Hz. Svjetiljke trebaju zadovoljavati granice i metode mjerenja značajka radio smetnji električnih rasvjetnih uređaja prema HRN EN 55015:20137A1:2015 ili jednakovrijedno, svjetlotehničke zahtjeve prema standardu HRN EN 12464-1:2012 ili jednakovrijedno, imati ENEC certifikat, te zadovoljavati opće zahtjeve prema HRN EN 60598-1:2009 ili jednakovrijedno. Prema standardu IEC/EN62471:2008 ili jednakovrijedno svjetiljke su klasificirane u grupu fotobiološkog zračenja RG0 (izuzeta od rizika). Klasa energetske kartice prema EU 874/2012 ili jednakovrijedno: Ne manje od A++; Vijek trajanja izvora: Ne manje od 50.000h, L80B10, svjetiljka testirana na ambijentalnoj temperaturi 35°C.Servis svjetiljke omogućen bez dodatnog alata. Vijek trajanja izvora dokazan TM21 izvješćem. Jamstvo na sve svjetiljke opće rasvjete: ne manje od 5 godina. Svi proizvodi i dijelovi rasvjete moraju biti u skladu sa: EN61547, EN62031,, EN61000-3-2, EN61000-3-3r EN ISO 9001:2015 ili jednakovrijedno certificirane tvornice.
Sigurnosna rasvjeta
Sve svjetiljke i dijelovi centralnog sustava moraju biti proizvedeni sukladno zahtjevima standarda proizvodnje HRN EN 60598:2009 - CEI 34.21 ili jednakovrijedno, HRN EN 62384:2008 ili jednakovrijedno, HRN EN 50172:2008 ili jednakovrijedno. Svjetiljke moraju biti u skladu sa HRN EN 60598-1 ili jednakovrijedno, HRN EN 60598-2-22 ili jednakovrijedno, HRN EN 1838 ili jednakovrijedno, HRN EN 50171 ili jednakovrijedno standardima. Vijek trajanja izvora: Ne manje od 50.000h. Jamstvo na svjetiljke i centralni baterijski sustav: ne manje od 2 godine. Svi proizvodi moraju biti razvijeni i proizvedeni unutar EN ISO 9001:2015 ili jednakovrijedno certificirane tvornice.
G1 | - Dobava, montaža i spajanje stropne ugradne svjetiljke 23W, 2000lm, 4000K
| Obračun po kompletu | kom | 34 |  | 0
J2 | - Dobava, montaža i spajanje stropne nadgradne svjetiljke 24W, 2250lm, 4000K
| Obračun po kompletu | kom | 8 |  | 0
F1 | ;- Dobava, montaža i spajanje stropne ugradne svjetiljke LED 4020lm-4000K-CRI80, 36W, sa svim montažnim priborom, priključnim materijalom i elementima
| Obračun po kompletu | kom | 6 |  | 0
M1 | ,- Dobava, montaža i spajanje stropne ugradne svjetiljke LED 32W, 3000K
| Obračun po kompletu | kom | 21 |  | 0
D1 | ,-Dobava, montaža i spajanje stropne/zidne nadgradne svjetiljke 3000K, 980lm, 10W
| Obračun po kompletu | kom | 3 |  | 0
N1 | ,-Dobava, montaža i spajanje usmjerive svjetiljke za montažu na strujnu šinu LED 22W, 3000K
| Obračun po kompletu | kom | 30 |  | 0
P1 | ,-Dobava, montaža i spajanje stropne ugradne svjetiljke nužne rasvjete 3h LED 2,5W
| Obračun po kompletu | kom | 4 |  | 0
P3 | ,-Dobava, montaža i spajanje stropne ugradne svjetiljke nužne rasvjete 3h LED 2,5W
| Obračun po kompletu | kom | 5 |  | 0
P7 | ,-Dobava, montaža i spajanje stropne nadgradne svjetiljke nužne rasvjete s piktogramom 3h LED 2,1W
| Obračun po kompletu | kom | 5 |  | 0
P8 | ,-Dobava, montaža i spajanje zidne nadgradne svjetiljke nužne rasvjete s piktogramom 3h LED 2,1W
| Obračun po kompletu | kom | 10 |  | 0
P9 | ,-Dobava, montaža i spajanje zidne nadgradne svjetiljke nužne rasvjete s piktogramom 3h LED 1,6W
| Obračun po kompletu | kom | 3 |  | 0
4. | ,- Dobava, montaža i spajanje senzora kretanja,podžbukna montaža,bijeli, 230V, 50Hz, 360°, 1000W, 1-20m, 10s-30min, 3-2000lux, IP44. |  |  |  | 0
| - IC senzor 180° | kom | 1 |  | 0
| - IC senzor 360° | kom | 1 |  | 0
5. | - Izrada spoja uređaja na ostavljene izvode nakon svih radova uz upotrebu potrebnog spojnog materijala ( strojarska i slična tehnološka oprema u građevini - el.izvodi za vanjske i unutarnje klima jedinice, ventilatore, bojlere, termostata i sl.) | kom | 40 |  | 0
6. | Dobava, montaža i spajanje prekidača:
| - Obični prekidač za rasvjetu P/Ž, 10A, 2 modula (zidna kutija) , nosivi okvir, ukrasna maska , 1* prekidač. | kom | 20 |  | 0
| - Serijski prekidač za rasvjetu P/Ž, 10A, 2 modula (zidna kutija) , nosivi okvir, ukrasna maska , 2* prekidača | kom | 20 |  | 0
| - Izmjenični prekidač za rasvjetu P/Ž, 10A, 2 modula zidna kutija , nosivi okvir, ukrasna maska , 1* prekidač | kom | 20 |  | 0
| - Križni prekidač za rasvjetu P/Ž, 10A, 2 modula zidna kutija za opeka/beton zidove , nosivi okvir, ukrasna maska , 2* prekidača | kom | 10 |  | 0
| - Tipkalo za rasvjetu P/Ž, 10A, 2 modula (zidna kutija), 1* prekidač | kom | 30 |  | 0
7. | Dobava, montaža i spajanje priključnica: |  |  |  | 0
| - P/Ž Priključnica dupla 230V, 2P+E, 16A, bijela - garnitura 2x shuko p/ž. se sastoji od 4 modula, nosača modula 4x, okvira jednostrukog klasičnog, 4 modula . | kom | 60
| - P/Ž Priključnica obična 230V, 2P+E, 16A, bijela - garnitura 1x shuko p/ž. se sastoji od 2 modula, nosača modula 2x, okvira jednostrukog klasičnog, 2 modula. | kom | 50 |  | 0
| - priključnica šuko s poklopcem 2M-podžbukna-bijela - 2P+E 16A IP44 - | kom | 30 |  | 0
| - Modularni set s pripadajučim priborom za spajanje koji se sastoji od: |  |  |  | 0
| - nosač 6M modula | kom | 1
| - priključnica telefonska | kom | 1
| - priključnica mrežna | kom | 1
| - priključnica shuko 2P+E, 16A | kom | 2
| - okvir 6 modula, | kom | 1
|  | komplet | 20 |  | 0
| - Modularni set s pripadajučim priborom za spajanje koji se sastoji od : |  |  |  | 0
| - nosač 6M modula | kom | 1
| - priključnica antena | kom | 1
| - priključnica shuko 2P+E, 16A | kom | 2
| - okvir 6 modula, | kom | 1
|  | komplet | 10 |  | 0
8. | Dobava i ugradnja bezhalogenih, savitljivih instalacijskih cijevi za ugradnju u zidove od knaufa i zidove od opeke i siporeksa, betona, računajući potrebno dubljenje, izradu prodora te ugradnju prolaznih, spojnih i instalacijskih kutija
| - cijev CSP fi 16 mm - Rebrasta cijevi za instalacije (bužir) za polaganje u šuplje zidove, knauf. | m´ | 400 |  | 0
| - cijev CSP fi 20 mm - rebraste cijevi za instalacije (bužir) za polaganje u šuplje zidove, knauf. | m´ | 250 |  | 0
| - cijev fi CSP 16 mm rebrasta instalacijska cijev za beton | m´ | 200 |  | 0
| - cijev fi CSP 20 mm rebrasta instalacijska cijev za beton | m´ | 150 |  | 0
| - cijev fi CSP 25 mm rebrasta instalacijska cijev za beton | m´ | 100 |  | 0
| - cijev fi CSP 40 mm rebrasta instalacijska cijev za beton | m´ | 70 |  | 0
| - Instalacijski limeni kanal PK50 | m´ | 50 |  | 0
| - Instalacijski limeni kanal PK100 | m´ | 200 |  | 0
| - Instalacijski limeni kanal PK200 | m´ | 150 |  | 0
9. | Protupožarna zaštita kabela, zatvaranje prodora:
| - Dobava i izrada protupožarnih obloga vertikala jake i slabe struje, (E90) | m2 | 10 |  | 0
| - Dobava i nanošenje izolacijske pjene, kao završni sloj pri zatvaranju otvora u požarnim zidovima između dva požarna sektora. | m2 | 10 |  | 0
10. | Dobava i postava instalacione podžbukne kutije za 2 modul mjesta koristi se za montažu modularnih utičnica i prekidača, dubine 50mm | kom | 200 |  | 0
11. | Dobava i postava instalacione podžbukne kutije za 4 modul mjesta koristi se za montažu modularnih utičnica i prekidača. DIMENZIJE: 135x70x50mm | kom | 50 |  | 0
12. | Dobava i postava instalacione podžbukne kutije za 6 modul mjesta koristi se za montažu modularnih utičnica i prekidača. DIMENZIJE: 185x68x50mm | kom | 30 |  | 0
13. | Dobava i postava instalacione kutije, f80mm | kom | 50 |  | 0
0
14. | Dobava i postava instalacione ticcino kutije, RK-50 dimenzija 264x105x58mm | kom | 5 |  | 0
15. | Dobava i postava instalacione podžbukne kutije, 95x95mm | kom | 100 |  | 0
16. | Gips | kg | 20 |  | 0
0
17. | Silikonski kit, vijci, tiple, elektrode za zavarivanje i ostali sitni spojni i montažni pribor. | komplet | 1 |  | 0
18 | Dobava i postava kutije sa sabirnicom za izjednačenje potencijala - kzip | kom | 10 |  | 0
| UKUPNO ELEKTROENERGETSKA: |  |  |  | 0
2. | TROŠKOVNIK TELEFONSKE INSTALACIJE |  |  |  | 0
0
1. | - F/UTP - 4X2X24 - AWG - CAT.6AMrežni kabel za spajanje računala, aktivne mrežne opreme, IP telefona. | m´ | 200 |  | 0
0
2 | Dobava i polaganje plas. cijevi: |  |  |  | 0
| - cijev CSP fi 16 mm - rebrasta cijevi za instalacije (bužir) za polaganje u šuplje zidove, knauf. | m´ | 50 |  | 0
| - cijev fi CSP 16 mm - rebrasta cijevi za instalacije (bužir) za polaganje u beton | m´ | 50 |  | 0
3. | Dobava i montaža razvodnih kutija 95x95, P/ Ž | kom | 10 |  | 0
0
4. | Gips | kg | 5 |  | 0
0
5. | Ostali sitni spojni i montažni pribor. | komplet | 1 |  | 0
6. | Ispitivanje telekomunikacijske instalacije, izvršenje svih potrebnih mjerenja te izrada sve potrebne dokumentacije u cilju dokazivanja kontrole kvalitete instalacije i ugrađenog materijala te puštanje u pogon i izdavanje zapisnika | komplet | 1 |  | 0
0
| TELEFONSKA INSTALACIJA UKUPNO: |  |  |  | 0
0
3. TROŠKOVNIK INSTALACIJE VATRODOJAVE |  |  |  |  | 0
1. | Dobava i montaža standardnog podnožja za adresabilne vatrodojavne detektore | kom | 26 |  | 0
2. | Dobava, ugradnja i spajanje optičkog analogno adresabilnog javljača požara | kom | 26 |  | 0
3. | Dobava, ugradnja i spajanje paralelnog indikatora prorade javljača | kom | 10 |  | 0
4. | Dobava, ugradnja i spajanje unutarnje analogno adresabilne sirene s bljeskalicom | kom | 2 |  | 0
5. | Dobava i ugradnja ručnog javljača s ugrađenim adresabilnim modulom i izolatorom, za unutarnju montažu | kom | 1 |  | 0
6. | Vatrodojavni bezhalogeni kabel JEB-H(St)H 2x2x0,8mm2 | m | 500 |  | 0
7. | Dobava potrebnih oznaka i označavanje svih elemenata vatrodojavnog sustava prema blok shemi | kom | 39 |  | 0
8. | Programiranje i puštanje u rad | komplet | 1 |  | 0
9. | Dobava i nanošenje izolacijske pjene, kao završni sloj pri zatvaranju otvora u požarnim zidovima između dva požarna sektora | kom | 6 |  | 0
10. | Ostali sitni spojni i montažni pribor. | komplet | 1 |  | 0
11. | Ispitivanje instalacije vatrodojave, puštanje u pogon i izdavanje zapisnika | komplet | 1 |  | 0
0
| INSTALACIJE VATRODOJAVE UKUPNO: |  |  |  | 0
0
| REKAPITULACIJA: |  |  |  | 0
0
1. | TROŠKOVNIK ELEKTROENERGETSKE INSTALACIJE ........................ |  |  |  | 0
2. | TROŠKOVNIK TELEFONSKE INSTALACIJE ........………...................... |  |  |  | 0
3. | TROŠKOVNIK INSTALACIJE VATRODOJAVE....………………........... |  |  |  | 0
0
| ELEKTROTEHNIČKA INSTALACIJA SVEUKUPNO: |  |  |  | 0